## RXQ37S 24颗（四合一）(1米）
洗墙灯RXQ37S 24颗（四合一）产品规格书(1米）
• 材质：挤出铝灯体，表面采用阳极氧化处理，耐腐蚀抗紫外. • 配光：灯具选用OSRAM高规格颗粒，高显指、高亮度，并装配PMMA透镜的光学组件。 • 性能：内置专业的LED设计的散热装置，可自动恢复过热保护，同时采用热电分离式设计，增加电器性能的稳定性和灯具的使用寿命。 • 规格：产品横截面38X46.5mm,内置DC24V/AC220V电源驱动可选配。
产品技术规范
• 型号 | RXQ37S
• 功率 | 48W
• 光源数量 | 24PCS
• 壳体 | 6063铝
• 灯体颜色 | 阳极氧化罗莱迪思黑
• 旋转角度 | 180°
• 规格 | 1000mm(L) x 38mm(W) x 46.5mm (H)
• 重量 | 2Kg
• 操作温度 | −20°C 至 +55°C / −4°F 至 +131°F
• 储存温度 | −40°C 至 +70°C / −40°F 至 +158°F
• 防护等级 | IP66
• 防雷等级 | 4级
系统技术规范
• 操作电压 | DC24V 高压为AC220V
• 引线规格 | 2*1.0mm²橡胶线/4*0.5mm²（L=300mm）
• 控制端 | DMX512 无控制就写-
• 段数变化 | 1
光源技术规范
• 光源品牌 | OSRAM
• 光源颜色/色温 | RGBW四合一
• 配光角度 | 15/30/15*60°/20*40°
• 光通量 | 2452.8 / 2414.4 / 2376 / 2361.6 lm
• 光效 | 51.1 50.3 49.5 49.2 lm/W
• K值（cd/lm） | 7.9 2.5 - -
• 透镜材料 | PC
• 显色指数 | -
光学数据
技术图表
安装示意图
控制系统图
光束角：15°
光束角：30°
控制图以右图为标准
光束角：15x60°
光束角：20x40°

## RXQ37S 24颗单色(1米）
洗墙灯RXQ37S 24颗单色产品规格书(1米）
• 材质：挤出铝灯体，表面采用阳极氧化处理，耐腐蚀抗紫外. • 配光：灯具选用OSRAM高规格颗粒，高显指、高亮度，并装配PMMA透镜的光学组件。 • 性能：内置专业的LED设计的散热装置，可自动恢复过热保护，同时采用热电分离式设计，增加电器性能的稳定性和灯具的使用寿命。 • 规格：产品横截面38X46.5mm,内置DC24V/AC220V电源驱动可选配。
产品技术规范
• 型号 | RXQ37S
• 功率 | 48W
• 光源数量 | 24PCS
• 壳体 | 6063铝
• 灯体颜色 | 阳极氧化罗莱迪思黑
• 旋转角度 | 180°
• 规格 | 1000mm(L) x 38mm(W) x 46.5mm (H)
• 重量 | 2Kg
• 操作温度 | −20°C 至 +55°C / −4°F 至 +131°F
• 储存温度 | −40°C 至 +70°C / −40°F 至 +158°F
• 防护等级 | IP66
• 防雷等级 | 4级
系统技术规范
• 操作电压 | DC24V 高压为AC220V
• 引线规格 | 2*1.0mm²橡胶线/4*0.5mm²（L=300mm）
• 控制端 | DMX512 无控制就写-
• 段数变化 | /
光源技术规范
• 光源品牌 | OSRAM
• 光源颜色/色温 | 3000K
• 配光角度 | 7/15/30/15*60°/20*40°
• 光通量 | 3868.8 3801.6 3787.2 3897.6 3950.4 lm
• 光效 | 80.6 79.2 78.9 81.2 82.3lm/W
• K值（cd/lm） | 28 8.2 2.6 - -
• 透镜材料 | PC
• 显色指数 | ＞80
光学数据
技术图表
安装示意图
控制系统图
这里的尺寸标注以下图标注位置及对应尺寸为标准
控制图以右图为标准
光束角：7°
光束角：15°
光束角：30°
光束角：15x60°
光束角：20x40°

## RXQ37S 24颗RGB(1米）
洗墙灯RXQ37S 24颗RGB产品规格书(1米）
• 材质：挤出铝灯体，表面采用阳极氧化处理，耐腐蚀抗紫外. • 配光：灯具选用OSRAM高规格颗粒，高显指、高亮度，并装配PMMA透镜的光学组件。 • 性能：内置专业的LED设计的散热装置，可自动恢复过热保护，同时采用热电分离式设计，增加电器性能的稳定性和灯具的使用寿命。 • 规格：产品横截面38X46.5mm,内置DC24V/AC220V电源驱动可选配。
产品技术规范
• 型号 | RXQ37S
• 功率 | 48W
• 光源数量 | 24PCS
• 壳体 | 6063铝
• 灯体颜色 | 阳极氧化罗莱迪思黑
• 旋转角度 | 180°
• 规格 | 1000mm(L) x 38mm(W) x 46.5mm (H)
• 重量 | 2Kg
• 操作温度 | −20°C 至 +55°C / −4°F 至 +131°F
• 储存温度 | −40°C 至 +70°C / −40°F 至 +158°F
• 防护等级 | IP66
• 防雷等级 | 4级
系统技术规范
• 操作电压 | DC24V 高压为AC220V
• 引线规格 | 2*1.0mm²橡胶线/4*0.5mm²（L=300mm）
• 控制端 | DMX512 无控制就写-
• 段数变化 | /
光源技术规范
• 光源品牌 | OSRAM
• 光源颜色/色温 | RGB
• 配光角度 | 7/15/30/15*60°/20*40°
• 光通量 | 1867.2 1804.8 1785.6 1780.8 1752lm
• 光效 | 38.9 37.6 37.2 37.1 36.5 lm/W
• K值（cd/lm） | 28 8.2 2.6 - -
• 透镜材料 | PC
• 显色指数 | -
光学数据
技术图表
安装示意图
控制系统图
光束角：7°
控制图以右图为标准
光束角：15°
光束角：30°
光束角：15x60°
光束角：20x40°

## RXQ37S 24颗RGBW(1米）
洗墙灯RXQ37S 24颗RGBW产品规格书(1米）
• 材质：挤出铝灯体，表面采用阳极氧化处理，耐腐蚀抗紫外. • 配光：灯具选用OSRAM高规格颗粒，高显指、高亮度，并装配PMMA透镜的光学组件。 • 性能：内置专业的LED设计的散热装置，可自动恢复过热保护，同时采用热电分离式设计，增加电器性能的稳定性和灯具的使用寿命。 • 规格：产品横截面38X46.5mm,内置DC24V/AC220V电源驱动可选配。
产品技术规范
• 型号 | RXQ37S
• 功率 | 48W
• 光源数量 | 24PCS
• 壳体 | 6063铝
• 灯体颜色 | 阳极氧化罗莱迪思黑
• 旋转角度 | 180°
• 规格 | 1000mm(L) x 38mm(W) x 46.5mm (H)
• 重量 | 2Kg
• 操作温度 | −20°C 至 +55°C / −4°F 至 +131°F
• 储存温度 | −40°C 至 +70°C / −40°F 至 +158°F
• 防护等级 | IP66
• 防雷等级 | 4级
系统技术规范
• 操作电压 | DC24V 高压为AC220V
• 引线规格 | 2*1.0mm²橡胶线/4*0.5mm²（L=300mm）
• 控制端 | DMX512 无控制就写-
• 段数变化 | /
光源技术规范
• 光源品牌 | OSRAM
• 光源颜色/色温 | RGBW
• 配光角度 | 7/15/30/15*60°/20*40°
• 光通量 | 1977.6 1924.8 1886.4 1876.8 1848 lm
• 光效 | 41.2 40.1 39.3 39.1 38.5 lm/W
• K值（cd/lm） | 28 8.2 2.6 - -
• 透镜材料 | PC
• 显色指数 | -
光学数据
技术图表
安装示意图
控制系统图
光束角：7°
控制图以右图为标准
光束角：15°
光束角：30°
光束角：15x60°
光束角：20x40°

## RXQ37S 36颗单色(1米）
洗墙灯RXQ37S 36颗单色产品规格书(1米）
• 材质：挤出铝灯体，表面采用阳极氧化处理，耐腐蚀抗紫外. • 配光：灯具选用OSRAM高规格颗粒，高显指、高亮度，并装配PMMA透镜的光学组件。 • 性能：内置专业的LED设计的散热装置，可自动恢复过热保护，同时采用热电分离式设计，增加电器性能的稳定性和灯具的使用寿命。 • 规格：产品横截面38X46.5mm,内置DC24V/AC220V电源驱动可选配。
产品技术规范
• 型号 | RXQ37S
• 功率 | 36W
• 光源数量 | 36PCS
• 壳体 | 6063铝
• 灯体颜色 | 阳极氧化罗莱迪思黑
• 旋转角度 | 180°
• 规格 | 1000mm(L) x 38mm(W) x 46.5mm (H)
• 重量 | 2Kg
• 操作温度 | −20°C 至 +55°C / −4°F 至 +131°F
• 储存温度 | −40°C 至 +70°C / −40°F 至 +158°F
• 防护等级 | IP66
• 防雷等级 | 4级
系统技术规范
• 操作电压 | DC24V 高压为AC220V
• 引线规格 | 2*1.0mm²橡胶线/4*0.5mm²（L=300mm）
• 控制端 | DMX512 无控制就写-
• 段数变化 | /
光源技术规范
• 光源品牌 | OSRAM
• 光源颜色/色温 | 3000K
• 配光角度 | 7/15/30/15*60°/20*40°
• 光通量 | 3405.6 3330 3286.8 3258 3283.2 lm
• 光效 | 94.6 92.5 91.3 90.5 91.2 lm/W
• K值（cd/lm） | 28 8.2 2.6 - -
• 透镜材料 | PC
• 显色指数 | ＞80
光学数据
技术图表
安装示意图
控制系统图
光束角：7°
控制图以右图为标准
光束角：15°
光束角：30°
光束角：15x60°
光束角：20x40°

## RXQ37S 36颗RGB(1米）
洗墙灯RXQ37S 36颗RGB产品规格书(1米）
• 材质：挤出铝灯体，表面采用阳极氧化处理，耐腐蚀抗紫外. • 配光：灯具选用OSRAM高规格颗粒，高显指、高亮度，并装配PMMA透镜的光学组件。 • 性能：内置专业的LED设计的散热装置，可自动恢复过热保护，同时采用热电分离式设计，增加电器性能的稳定性和灯具的使用寿命。 • 规格：产品横截面38X46.5mm,内置DC24V/AC220V电源驱动可选配。
产品技术规范
• 型号 | RXQ37S
• 功率 | 36W
• 光源数量 | 36PCS
• 壳体 | 6063铝
• 灯体颜色 | 阳极氧化罗莱迪思黑
• 旋转角度 | 180°
• 规格 | 1000mm(L) x 38mm(W) x 46.5mm (H)
• 重量 | 2Kg
• 操作温度 | −20°C 至 +55°C / −4°F 至 +131°F
• 储存温度 | −40°C 至 +70°C / −40°F 至 +158°F
• 防护等级 | IP66
• 防雷等级 | 4级
系统技术规范
• 操作电压 | DC24V 高压为AC220V
• 引线规格 | 2*1.0mm²橡胶线/4*0.5mm²（L=300mm）
• 控制端 | DMX512 无控制就写-
• 段数变化 | /
光源技术规范
• 光源品牌 | OSRAM
• 光源颜色/色温 | RGB
• 配光角度 | 7/15/30/15*60°/20*40°
• 光通量 | 1674 1656 1630.8 1638 1692 lm
• 光效 | 46.5 46 45.3 45.5 47 lm/W
• K值（cd/lm） | 28 8.2 2.6 - -
• 透镜材料 | PC
• 显色指数 | -
光学数据
技术图表
安装示意图
控制系统图
光束角：7°
这里的尺寸标注以下图标注位置及对应尺寸为标准
控制图以右图为标准
光束角：15°
光束角：30°
光束角：15x60°
光束角：20x40°

## RXQ37S 36颗RGBW(1米）
洗墙灯RXQ37S 36颗RGBW产品规格书(1米）
• 材质：挤出铝灯体，表面采用阳极氧化处理，耐腐蚀抗紫外. • 配光：灯具选用OSRAM高规格颗粒，高显指、高亮度，并装配PMMA透镜的光学组件。 • 性能：内置专业的LED设计的散热装置，可自动恢复过热保护，同时采用热电分离式设计，增加电器性能的稳定性和灯具的使用寿命。 • 规格：产品横截面38X46.5mm,内置DC24V/AC220V电源驱动可选配。
产品技术规范
• 型号 | RXQ37S
• 功率 | 36W
• 光源数量 | 36PCS
• 壳体 | 6063铝
• 灯体颜色 | 阳极氧化罗莱迪思黑
• 旋转角度 | 180°
• 规格 | 1000mm(L) x 38mm(W) x 46.5mm (H)
• 重量 | 2Kg
• 操作温度 | −20°C 至 +55°C / −4°F 至 +131°F
• 储存温度 | −40°C 至 +70°C / −40°F 至 +158°F
• 防护等级 | IP66
• 防雷等级 | 4级
系统技术规范
• 操作电压 | DC24V 高压为AC220V
• 引线规格 | 2*1.0mm²橡胶线/4*0.5mm²（L=300mm）
• 控制端 | DMX512 无控制就写-
• 段数变化 | /
光源技术规范
• 光源品牌 | OSRAM
• 光源颜色/色温 | RGBW
• 配光角度 | 7/15/30/15*60°/20*40°
• 光通量 | 1792.8 1738.8 1731.6 1760.4 1735.2 lm
• 光效 | 49.8 48.3 48.1 48.9 48.2 lm/W
• K值（cd/lm） | 28 8.2 2.6 - -
• 透镜材料 | PC
• 显色指数 | -
光学数据
技术图表
安装示意图
控制系统图
光束角：7°
控制图以右图为标准
光束角：15°
光束角：30°
光束角：15x60°
光束角：20x40°