## 壁灯RBD140 8颗单色产品规格书
壁灯RBD140 8颗单色产品规格书
• 材质：航空铝合金灯体，表面采用军工三级硬质阳极氧化处理工艺，热导率可达230W/m*K;日本帝人PC材质透镜，耐腐蚀抗紫外，通过耐撞击IK08测试。 • 配光：灯具配有OSRAM高规格颗粒，高显指、高亮度，一次配光，精密光学设计； •性能：选用日本太佑电容，美国TI芯片，Philips驱动等进口电子元器件，保证灯具性能；采用专业的台阶型防水结构设计；底部采用通风口式散热设计，提高散热性能。
产品技术规范
• 型号 | RBD140
• 功率 | 16W
• 光源数量 | 8PCS
• 壳体 | 6063铝
• 灯体颜色 | RAL9011黑色
• 旋转角度 | 30°
• 尺寸 | 140mm(L) x90mm（W）x 75mm (H)
• 重量 | 0.8kg
• 操作温度 | −40°C 至 +55°C
• 储存温度 | −40°C 至 +80°C
• 防护等级 | IP66
• 防雷等级 | 4级
系统技术规范
• 操作电压 | DC24V
• 引线规格 | 2*1.0mm²橡胶线（L=300mm）
• 控制端 | -
• 段数变化 | -
光源技术规范
• 光源品牌 | OSRAM
• 光源颜色/色温 | 3000K
• 配光角度 | 8°/15°/30°
• 光通量 | 1073/1059/1101 lm
• 光效 | 69/68/70 lm/W
• K值 | 24/8/2 cd/lm
• 透镜材料 | PC
• 显色指数 | ＞80
光学数据
技术图表
安装示意图
控制系统图
光束角：8°
光束角：15°
光束角：30°

## 壁灯RBD140 6颗单色产品规格书
壁灯RBD140 6颗单色产品规格书
• 材质：航空铝合金灯体，表面采用军工三级硬质阳极氧化处理工艺，热导率可达230W/m*K;日本帝人PC材质透镜，耐腐蚀抗紫外，通过耐撞击IK08测试。 • 配光：灯具配有OSRAM高规格颗粒，高显指、高亮度，一次配光，精密光学设计； •性能：选用日本太佑电容，美国TI芯片，Philips驱动等进口电子元器件，保证灯具性能；采用专业的台阶型防水结构设计；底部采用通风口式散热设计，提高散热性能。
产品技术规范
• 型号 | RBD140
• 功率 | 12W
• 光源数量 | 6PCS
• 壳体 | 6063铝
• 灯体颜色 | RAL9011黑色
• 旋转角度 | 30°
• 尺寸 | 140mm(L) x90mm（W）x 75mm (H)
• 重量 | 0.8kg
• 操作温度 | −40°C 至 +55°C
• 储存温度 | −40°C 至 +80°C
• 防护等级 | IP66
• 防雷等级 | 4级
系统技术规范
• 操作电压 | DC24V
• 引线规格 | 2*1.0mm²橡胶线（L=300mm）
• 控制端 | -
• 段数变化 | -
光源技术规范
• 光源品牌 | OSRAM
• 光源颜色/色温 | 3000K
• 配光角度 | 7°/20°/30°
• 光通量 | 1020/873/832 lm
• 光效 | 80/73/70 lm/W
• K值 | 27/3/2 cd/lm
• 透镜材料 | PC
• 显色指数 | ＞80
光学数据
技术图表
安装示意图
控制系统图
光束角：7°
光束角：20°
光束角：30°