## 地埋灯RDM95 3颗（四合一）低压产品规格书
地埋灯RDM95 3颗（四合一）低压产品规格书
• 材质：灯体采用航空铝合金，热导率可达230W/m*K；表面采用专业户外粉喷塑处理工艺，抗腐蚀，抗老化。日本帝人PC材质透镜，耐腐蚀抗紫外，通过耐撞击IK08测试。 • 配光：灯具配有OSRAM高规格颗粒，高显指、高亮度，一次配光，精密光学设计； •性能：选用日本太佑电容，美国TI芯片，Philips驱动等进口电子元器件，保证灯具性能；采用专业的台阶型防水结构设计；底部增加散热片设计，散热槽深，密度为2.7g/cm³；同时采用热电分离式设计，增加电器性能的稳定性和灯具的使用寿命；
产品技术规范
• 型号 | RDM95C
• 功率 | 12W
• 光源数量 | 3PCS
• 壳体 | 6063铝
• 灯体颜色 | RAL9011黑色
• 旋转角度 | 30
• 尺寸 | 225mm(L) x180mm（W）x 180mm (H)
• 重量 | 1.3Kg
• 操作温度 | −40°C 至 +55°C
• 储存温度 | −40°C 至 +80°C
• 防护等级 | IP66
• 防雷等级 | 4级
系统技术规范
• 操作电压 | DC24V
• 引线规格 | 2*1.0mm²橡胶线（L=300mm）
• 控制端 | DMX512
• 段数变化 | -
光源技术规范
• 光源品牌 | Brightek
• 光源颜色/色温 | RGBW(4in1)
• 配光角度 | 15°/20°/30°
• 光通量 | 391/386/372 lm
• 光效 | 32/31/30 lm/W
• K值 | -
• 透镜材料 | PC
• 显色指数 | -
光学数据
技术图表
安装示意图
控制系统图
光束角：15°
光束角：20°
光束角：30°

## 地埋灯RDM95 6颗单色高压产品规格书
地埋灯RDM95 6颗单色高压产品规格书
• 材质：灯体采用航空铝合金，热导率可达230W/m*K；表面采用专业户外粉喷塑处理工艺，抗腐蚀，抗老化。日本帝人PC材质透镜，耐腐蚀抗紫外，通过耐撞击IK08测试。 • 配光：灯具配有OSRAM高规格颗粒，高显指、高亮度，一次配光，精密光学设计； •性能：选用日本太佑电容，美国TI芯片，Philips驱动等进口电子元器件，保证灯具性能；采用专业的台阶型防水结构设计；底部增加散热片设计，散热槽深，密度为2.7g/cm³；同时采用热电分离式设计，增加电器性能的稳定性和灯具的使用寿命；
产品技术规范
• 型号 | RDM95C
• 功率 | 12W
• 光源数量 | 6PCS
• 壳体 | 6063铝
• 灯体颜色 | RAL9011黑色
• 旋转角度 | 30
• 尺寸 | 225mm(L) x180mm（W）x 180mm (H)
• 重量 | 1.3Kg
• 操作温度 | −40°C 至 +55°C
• 储存温度 | −40°C 至 +80°C
• 防护等级 | IP66
• 防雷等级 | 4级
系统技术规范
• 操作电压 | AC220V
• 引线规格 | 3*1.0mm²橡胶线（L=300mm）
• 控制端 | 单色常亮
• 段数变化 | -
光源技术规范
• 光源品牌 | OSRAM
• 光源颜色/色温 | 3000K
• 配光角度 | 7°
• 光通量 | 887 lm
• 光效 | 76 lm/W
• K值 | 25 cd/lm
• 透镜材料 | PC
• 显色指数 | >80
光学数据
技术图表
安装示意图
控制系统图
光束角：7°

## 地埋灯RDM95 6颗单色低压产品规格书
地埋灯RDM95 6颗单色低压产品规格书
• 材质：灯体采用航空铝合金，热导率可达230W/m*K；表面采用专业户外粉喷塑处理工艺，抗腐蚀，抗老化。日本帝人PC材质透镜，耐腐蚀抗紫外，通过耐撞击IK08测试。 • 配光：灯具配有OSRAM高规格颗粒，高显指、高亮度，一次配光，精密光学设计； •性能：选用日本太佑电容，美国TI芯片，Philips驱动等进口电子元器件，保证灯具性能；采用专业的台阶型防水结构设计；底部增加散热片设计，散热槽深，密度为2.7g/cm³；同时采用热电分离式设计，增加电器性能的稳定性和灯具的使用寿命；
产品技术规范
• 型号 | RDM95C
• 功率 | 12W
• 光源数量 | 6PCS
• 壳体 | 6063铝
• 灯体颜色 | RAL9011黑色
• 旋转角度 | 30
• 尺寸 | 225mm(L) x180mm（W）x 180mm (H)
• 重量 | 1.3kg
• 操作温度 | −40°C 至 +55°C
• 储存温度 | −40°C 至 +80°C
• 防护等级 | IP66
• 防雷等级 | 4级
系统技术规范
• 操作电压 | DC24V
• 引线规格 | 2*1.0mm²橡胶线（L=300mm）
• 控制端 | 单色常亮
• 段数变化 | -
光源技术规范
• 光源品牌 | OSRAM
• 光源颜色/色温 | 3000K
• 配光角度 | 7°
• 光通量 | 906 lm
• 光效 | 85 lm/W
• K值 | 25 cd/lm
• 透镜材料 | PC
• 显色指数 | >80
光学数据
技术图表
安装示意图
控制系统图
光束角：7°

## 地埋灯RDM95 12颗单色高压产品规格书
地埋灯RDM95 12颗单色高压产品规格书
• 材质：灯体采用航空铝合金，热导率可达230W/m*K；表面采用专业户外粉喷塑处理工艺，抗腐蚀，抗老化。日本帝人PC材质透镜，耐腐蚀抗紫外，通过耐撞击IK08测试。 • 配光：灯具配有OSRAM高规格颗粒，高显指、高亮度，一次配光，精密光学设计； •性能：选用日本太佑电容，美国TI芯片，Philips驱动等进口电子元器件，保证灯具性能；采用专业的台阶型防水结构设计；底部增加散热片设计，散热槽深，密度为2.7g/cm³；同时采用热电分离式设计，增加电器性能的稳定性和灯具的使用寿命；
产品技术规范
• 型号 | RDM95C
• 功率 | 12W
• 光源数量 | 12PCS
• 壳体 | 6063铝
• 灯体颜色 | RAL9011黑色
• 旋转角度 | 30
• 尺寸 | 225mm(L) x180mm（W）x 180mm (H)
• 重量 | 1.3kg
• 操作温度 | −40°C 至 +55°C
• 储存温度 | −40°C 至 +80°C
• 防护等级 | IP66
• 防雷等级 | 4级
系统技术规范
• 操作电压 | AC220V
• 引线规格 | 3*1.0mm²橡胶线（L=300mm）
• 控制端 | 单色常亮
• 段数变化 | -
光源技术规范
• 光源品牌 | OSRAM
• 光源颜色/色温 | 3000K
• 配光角度 | 15°/20°/25°/40°
• 光通量 | 945/942/969/936 lm
• 光效 | 75/74/77/74 lm/W
• K值 | 6/5/4/1 cd/lm
• 透镜材料 | PC
• 显色指数 | >80
光学数据
技术图表
安装示意图
控制系统图
光束角：15°
光束角：20°
光束角：25°
光束角：40°

## 地埋灯RDM95 12颗单色低压产品规格书
地埋灯RDM95 12颗单色低压产品规格书
• 材质：灯体采用航空铝合金，热导率可达230W/m*K；表面采用专业户外粉喷塑处理工艺，抗腐蚀，抗老化。日本帝人PC材质透镜，耐腐蚀抗紫外，通过耐撞击IK08测试。 • 配光：灯具配有OSRAM高规格颗粒，高显指、高亮度，一次配光，精密光学设计； •性能：选用日本太佑电容，美国TI芯片，Philips驱动等进口电子元器件，保证灯具性能；采用专业的台阶型防水结构设计；底部增加散热片设计，散热槽深，密度为2.7g/cm³；同时采用热电分离式设计，增加电器性能的稳定性和灯具的使用寿命；
产品技术规范
• 型号 | RDM95C
• 功率 | 12W
• 光源数量 | 12PCS
• 壳体 | 6063铝
• 灯体颜色 | RAL9011黑色
• 旋转角度 | 30
• 尺寸 | 225mm(L) x180mm（W）x 180mm (H)
• 重量 | 1.3kg
• 操作温度 | −40°C 至 +55°C
• 储存温度 | −40°C 至 +80°C
• 防护等级 | IP66
• 防雷等级 | 4级
系统技术规范
• 操作电压 | DC24V
• 引线规格 | 2*1.0mm²橡胶线（L=300mm）
• 控制端 | 单色常亮
• 段数变化 | -
光源技术规范
• 光源品牌 | OSRAM
• 光源颜色/色温 | 3000K
• 配光角度 | 15°/20°/25°/40°
• 光通量 | 965/962/989/956 lm
• 光效 | 84/83/86/83 lm/W
• K值 | 6/5/4/1 cd/lm
• 透镜材料 | PC
• 显色指数 | >80
光学数据
技术图表
安装示意图
控制系统图
控制图以右图为标准
光束角：15°
光束角：20°
光束角：25°
光束角：40°

## 地埋灯RDM95 12颗RGB低压产品规格书
地埋灯RDM95 12颗RGB低压产品规格书
• 材质：灯体采用航空铝合金，热导率可达230W/m*K；表面采用专业户外粉喷塑处理工艺，抗腐蚀，抗老化。日本帝人PC材质透镜，耐腐蚀抗紫外，通过耐撞击IK08测试。 • 配光：灯具配有OSRAM高规格颗粒，高显指、高亮度，一次配光，精密光学设计； •性能：选用日本太佑电容，美国TI芯片，Philips驱动等进口电子元器件，保证灯具性能；采用专业的台阶型防水结构设计；底部增加散热片设计，散热槽深，密度为2.7g/cm³；同时采用热电分离式设计，增加电器性能的稳定性和灯具的使用寿命；
产品技术规范
• 型号 | RDM95C
• 功率 | 12W
• 光源数量 | 3PCS
• 壳体 | 6063铝
• 灯体颜色 | RAL9011黑色
• 旋转角度 | 30
• 尺寸 | 225mm(L) x180mm（W）x 180mm (H)
• 重量 | 1.3kg
• 操作温度 | −40°C 至 +55°C
• 储存温度 | −40°C 至 +80°C
• 防护等级 | IP66
• 防雷等级 | 4级
系统技术规范
• 操作电压 | DC24V
• 引线规格 | 2*0.75mm²+3*.03mm²橡胶线（L=300mm）
• 控制端 | DMX512
• 段数变化 | -
光源技术规范
• 光源品牌 | OSRAM
• 光源颜色/色温 | RGB
• 配光角度 | 15°/20°/25°/40°
• 光通量 | 523/504/534/503 lm
• 光效 | 43/42/44/42 lm/W
• K值 | -
• 透镜材料 | PC
• 显色指数 | -
光学数据
技术图表
安装示意图
控制系统图
控制图以右图为标准
光束角：15°
光束角：20°
光束角：25°
光束角：40°

## 地埋灯RDM95 12颗RGBW低压产品规格书
地埋灯RDM95 12颗RGBW低压产品规格书
• 材质：灯体采用航空铝合金，热导率可达230W/m*K；表面采用专业户外粉喷塑处理工艺，抗腐蚀，抗老化。日本帝人PC材质透镜，耐腐蚀抗紫外，通过耐撞击IK08测试。 • 配光：灯具配有OSRAM高规格颗粒，高显指、高亮度，一次配光，精密光学设计； •性能：选用日本太佑电容，美国TI芯片，Philips驱动等进口电子元器件，保证灯具性能；采用专业的台阶型防水结构设计；底部增加散热片设计，散热槽深，密度为2.7g/cm³；同时采用热电分离式设计，增加电器性能的稳定性和灯具的使用寿命；
产品技术规范
• 型号 | RDM95C
• 功率 | 12W
• 光源数量 | 12PCS
• 壳体 | 6063铝
• 灯体颜色 | RAL9011黑色
• 旋转角度 | 30
• 尺寸 | 225mm(L) x180mm（W）x 180mm (H)
• 重量 | 1.3kg
• 操作温度 | −40°C 至 +55°C
• 储存温度 | −40°C 至 +80°C
• 防护等级 | IP66
• 防雷等级 | 4级
系统技术规范
• 操作电压 | DC24V
• 引线规格 | 2*0.75mm²+3*.03mm²橡胶线（L=300mm）
• 控制端 | DMX512
• 段数变化 | -
光源技术规范
• 光源品牌 | OSRAM
• 光源颜色/色温 | RGBW
• 配光角度 | 15°/20°/25°/40°
• 光通量 | 590/581/598/584 lm
• 光效 | 54/53/55/53 lm/W
• K值 | -
• 透镜材料 | PC
• 显色指数 | -
光学数据
技术图表
安装示意图
控制系统图
光束角：15°
光束角：20°
光束角：25°
光束角：40°