## 地埋灯RDM140P 4颗（四合一）高压产品规格书
地埋灯RDM140P 4颗（四合一）高压产品规格书
• 材质：灯体均采用航空铝合金，热导率可达230W/m*K；表面采用专业户外粉喷塑处理工艺，抗腐蚀，抗老化。日本帝人PC材质透镜，耐腐蚀抗紫外，通过耐撞击IK08测试。 • 配光：灯具配有OSRAM高规格颗粒，高显指、高亮度，一次配光，精密光学设计； •性能：选用日本太佑电容，美国TI芯片，Philips驱动等进口电子元器件，保证灯具性能；采用专业的台阶型防水结构设计；底部增加散热片设计，散热槽深，密度为2.7g/cm³；同时采用热电分离式设计，增加电器性能的稳定性和灯具的使用寿命；
产品技术规范
• 型号 | RDM140P
• 功率 | 45W
• 光源数量 | 4PCS
• 壳体 | 6063铝
• 灯体颜色 | RAL9011黑色
• 旋转角度 | 30
• 尺寸 | 305mm(L) x250mm（W）x 250mm (H)
• 重量 | 3.5kg
• 操作温度 | −40°C 至 +55°C
• 储存温度 | −40°C 至 +80°C
• 防护等级 | IP66
• 防雷等级 | 4级
系统技术规范
• 操作电压 | AC220V
• 引线规格 | 3*1.0mm²橡胶线（L=300mm）+4*0.5 mm²橡胶线（L=300mm）
• 控制端 | DMX512
• 段数变化 | 1
光源技术规范
• 光源品牌 | OSRAM
• 光源颜色/色温 | RGBW(4in1)
• 配光角度 | 6°
• 光通量 | 888 lm
• 光效 | 19 lm/W
• K值 | -
• 透镜材料 | PC
• 显色指数 | -
光学数据
技术图表
安装示意图
控制系统图
光束角：6°

## 地埋灯RDM140P 4颗（四合一）低压产品规格书
地埋灯RDM140P 4颗（四合一）低压产品规格书
• 材质：灯体均采用航空铝合金，热导率可达230W/m*K；表面采用专业户外粉喷塑处理工艺，抗腐蚀，抗老化。日本帝人PC材质透镜，耐腐蚀抗紫外，通过耐撞击IK08测试。 • 配光：灯具配有OSRAM高规格颗粒，高显指、高亮度，一次配光，精密光学设计； •性能：选用日本太佑电容，美国TI芯片，Philips驱动等进口电子元器件，保证灯具性能；采用专业的台阶型防水结构设计；底部增加散热片设计，散热槽深，密度为2.7g/cm³；同时采用热电分离式设计，增加电器性能的稳定性和灯具的使用寿命；
产品技术规范
• 型号 | RDM140P
• 功率 | 45W
• 光源数量 | 4PCS
• 壳体 | 6063铝
• 灯体颜色 | RAL9011黑色
• 旋转角度 | 30
• 尺寸 | 305mm(L) x250mm（W）x 250mm (H)
• 重量 | 3.1kg
• 操作温度 | −40°C 至 +55°C
• 储存温度 | −40°C 至 +80°C
• 防护等级 | IP66
• 防雷等级 | 4级
系统技术规范
• 操作电压 | DC24V
• 引线规格 | 2*1.0mm²橡胶线（L=300mm）+4*0.5 mm²橡胶线（L=300mm）
• 控制端 | DMX512
• 段数变化 | 1
光源技术规范
• 光源品牌 | OSRAM
• 光源颜色/色温 | RGBW(4in1)
• 配光角度 | 6°
• 光通量 | 907 lm
• 光效 | 22 lm/W
• K值 | -
• 透镜材料 | PC
• 显色指数 | -
光学数据
技术图表
安装示意图
控制系统图
光束角：6°

## 地埋灯RDM140P 6颗（四合一）高压产品规格书
地埋灯RDM140P 6颗（四合一）高压产品规格书
• 材质：灯体均采用航空铝合金，热导率可达230W/m*K；表面采用专业户外粉喷塑处理工艺，抗腐蚀，抗老化。日本帝人PC材质透镜，耐腐蚀抗紫外，通过耐撞击IK08测试。 • 配光：灯具配有OSRAM高规格颗粒，高显指、高亮度，一次配光，精密光学设计； •性能：选用日本太佑电容，美国TI芯片，Philips驱动等进口电子元器件，保证灯具性能；采用专业的台阶型防水结构设计；底部增加散热片设计，散热槽深，密度为2.7g/cm³；同时采用热电分离式设计，增加电器性能的稳定性和灯具的使用寿命；
产品技术规范
• 型号 | RDM140P
• 功率 | 45W
• 光源数量 | 6PCS
• 壳体 | 6063铝
• 灯体颜色 | RAL9011黑色
• 旋转角度 | 30
• 尺寸 | 305mm(L) x250mm（W）x 250mm (H)
• 重量 | 3.5kg
• 操作温度 | −40°C 至 +55°C
• 储存温度 | −40°C 至 +80°C
• 防护等级 | IP66
• 防雷等级 | 4级
系统技术规范
• 操作电压 | AC220V
• 引线规格 | 3*1.0mm²橡胶线（L=300mm）+4*0.5 mm²橡胶线（L=300mm）
• 控制端 | DMX512
• 段数变化 | 1
光源技术规范
• 光源品牌 | Cree
• 光源颜色/色温 | RGBW(4in1)
• 配光角度 | 22°/45°
• 光通量 | 1630/1446 lm
• 光效 | 36/32 lm/W
• K值 | -
• 透镜材料 | PC
• 显色指数 | -
光学数据
技术图表
安装示意图
控制系统图
光束角：22°
光束角：45°

## 地埋灯RDM140P 6颗(四合一）低压产品规格书
地埋灯RDM140P 6颗（四合一）低压产品规格书
• 材质：灯体均采用航空铝合金，热导率可达230W/m*K；表面采用专业户外粉喷塑处理工艺，抗腐蚀，抗老化。日本帝人PC材质透镜，耐腐蚀抗紫外，通过耐撞击IK08测试。 • 配光：灯具配有OSRAM高规格颗粒，高显指、高亮度，一次配光，精密光学设计； •性能：选用日本太佑电容，美国TI芯片，Philips驱动等进口电子元器件，保证灯具性能；采用专业的台阶型防水结构设计；底部增加散热片设计，散热槽深，密度为2.7g/cm³；同时采用热电分离式设计，增加电器性能的稳定性和灯具的使用寿命；
产品技术规范
• 型号 | RDM140P
• 功率 | 45W
• 光源数量 | 6PCS
• 壳体 | 6063铝
• 灯体颜色 | RAL9011黑色
• 旋转角度 | 30
• 尺寸 | 305mm(L) x250mm（W）x 250mm (H)
• 重量 | 3.1kg
• 操作温度 | −40°C 至 +55°C
• 储存温度 | −40°C 至 +80°C
• 防护等级 | IP66
• 防雷等级 | 4级
系统技术规范
• 操作电压 | DC24V
• 引线规格 | 2*1.0mm²橡胶线（L=300mm）+4*0.5 mm²橡胶线（L=300mm）
• 控制端 | DMX512
• 段数变化 | 1
光源技术规范
• 光源品牌 | Cree
• 光源颜色/色温 | RGBW(4in1)
• 配光角度 | 22°/45°
• 光通量 | 1664/1476 lm
• 光效 | 40/36 lm/W
• K值 | -
• 透镜材料 | PC
• 显色指数 | -
光学数据
技术图表
安装示意图
控制系统图
光束角：22°
光束角：45°

## 地埋灯RDM140P 18颗单色高压产品规格书
地埋灯RDM140P 18颗单色高压产品规格书
• 材质：灯体均采用航空铝合金，热导率可达230W/m*K；表面采用专业户外粉喷塑处理工艺，抗腐蚀，抗老化。日本帝人PC材质透镜，耐腐蚀抗紫外，通过耐撞击IK08测试。 • 配光：灯具配有OSRAM高规格颗粒，高显指、高亮度，一次配光，精密光学设计； •性能：选用日本太佑电容，美国TI芯片，Philips驱动等进口电子元器件，保证灯具性能；采用专业的台阶型防水结构设计；底部增加散热片设计，散热槽深，密度为2.7g/cm³；同时采用热电分离式设计，增加电器性能的稳定性和灯具的使用寿命；
产品技术规范
• 型号 | RDM140P
• 功率 | 45W
• 光源数量 | 18PCS
• 壳体 | 6063铝
• 灯体颜色 | RAL9011黑色
• 旋转角度 | 30
• 尺寸 | 305mm(L) x250mm（W）x 250mm (H)
• 重量 | 3.5kg
• 操作温度 | −40°C 至 +55°C
• 储存温度 | −40°C 至 +80°C
• 防护等级 | IP66
• 防雷等级 | 4级
系统技术规范
• 操作电压 | AC220V
• 引线规格 | 3*1.0mm²橡胶线（L=300mm）
• 控制端 | 单色常亮
• 段数变化 | -
光源技术规范
• 光源品牌 | OSRAM
• 光源颜色/色温 | 3000K
• 配光角度 | 8°/22°/32°/40°/10x45°/30x60°
• 光通量 | 3181/3047/2903/2780/2959/2943 lm
• 光效 | 61/61/58/56/60/59 lm/W
• K值 | 30/4/1/1/-/- cd/lm
• 透镜材料 | PC
• 显色指数 | >80
光学数据
技术图表
安装示意图
控制系统图
光束角：8°
光束角：32°
光束角：40°
光束角：10x45°
光束角：30x60°
光束角：22°

## 地埋灯RDM140P 18颗单色低压产品规格书
地埋灯RDM140P 18颗单色低压产品规格书
• 材质：灯体均采用航空铝合金，热导率可达230W/m*K；表面采用专业户外粉喷塑处理工艺，抗腐蚀，抗老化。日本帝人PC材质透镜，耐腐蚀抗紫外，通过耐撞击IK08测试。 • 配光：灯具配有OSRAM高规格颗粒，高显指、高亮度，一次配光，精密光学设计； •性能：选用日本太佑电容，美国TI芯片，Philips驱动等进口电子元器件，保证灯具性能；采用专业的台阶型防水结构设计；底部增加散热片设计，散热槽深，密度为2.7g/cm³；同时采用热电分离式设计，增加电器性能的稳定性和灯具的使用寿命；
产品技术规范
• 型号 | RDM140P
• 功率 | 45W
• 光源数量 | 18PCS
• 壳体 | 6063铝
• 灯体颜色 | RAL9011黑色
• 旋转角度 | 30
• 尺寸 | 305mm(L) x250mm（W）x 250mm (H)
• 重量 | 3.1kg
• 操作温度 | −40°C 至 +55°C
• 储存温度 | −40°C 至 +80°C
• 防护等级 | IP66
• 防雷等级 | 4级
系统技术规范
• 操作电压 | DC24V
• 引线规格 | 2*1.0mm²橡胶线（L=300mm）
• 控制端 | 单色常亮
• 段数变化 | -
光源技术规范
• 光源品牌 | OSRAM
• 光源颜色/色温 | 3000K
• 配光角度 | 8°/22°/32°/40°/10x45°/30x60°
• 光通量 | 3246/3110/2963/2837/3020/3004 lm
• 光效 | 68/68/65/63/67/66 lm/W
• K值 | 30/4/1/1/-/- cd/lm
• 透镜材料 | PC
• 显色指数 | >80
光学数据
技术图表
安装示意图
控制系统图
光束角：8°
光束角：22°
光束角：32°
光束角：40°
光束角：10x45°
光束角：30x60°

## 地埋灯RDM140P 18颗RGB高压产品规格书
地埋灯RDM140P 18颗RGB高压产品规格书
• 材质：灯体均采用航空铝合金，热导率可达230W/m*K；表面采用专业户外粉喷塑处理工艺，抗腐蚀，抗老化。日本帝人PC材质透镜，耐腐蚀抗紫外，通过耐撞击IK08测试。 • 配光：灯具配有OSRAM高规格颗粒，高显指、高亮度，一次配光，精密光学设计； •性能：选用日本太佑电容，美国TI芯片，Philips驱动等进口电子元器件，保证灯具性能；采用专业的台阶型防水结构设计；底部增加散热片设计，散热槽深，密度为2.7g/cm³；同时采用热电分离式设计，增加电器性能的稳定性和灯具的使用寿命；
产品技术规范
• 型号 | RDM140P
• 功率 | 45W
• 光源数量 | 18PCS
• 壳体 | 6063铝
• 灯体颜色 | RAL9011黑色
• 旋转角度 | 30
• 尺寸 | 305mm(L) x250mm（W）x 250mm (H)
• 重量 | 3.5kg
• 操作温度 | −40°C 至 +55°C
• 储存温度 | −40°C 至 +80°C
• 防护等级 | IP66
• 防雷等级 | 4级
系统技术规范
• 操作电压 | AC220V
• 引线规格 | 3*1.0mm²橡胶线（L=300mm）+4*0.5 mm²橡胶线（L=300mm）
• 控制端 | DMX512
• 段数变化 | 1
光源技术规范
• 光源品牌 | OSRAM
• 光源颜色/色温 | RGB
• 配光角度 | 8°/22°/32°/40°/10x45°/30x60°
• 光通量 | 1176/1110/1050/1045/1111/1094 lm
• 光效 | 27/25/24/24/25/25 lm/W
• K值 | -
• 透镜材料 | PC
• 显色指数 | -
光学数据
技术图表
安装示意图
控制系统图
光束角：8°
光束角：22°
光束角：32°
光束角：40°
光束角：10x45°
光束角：30x60°

## 地埋灯RDM140P 18颗RGB低压产品规格书
地埋灯RDM140P 18颗RGB低压产品规格书
• 材质：灯体均采用航空铝合金，热导率可达230W/m*K；表面采用专业户外粉喷塑处理工艺，抗腐蚀，抗老化。日本帝人PC材质透镜，耐腐蚀抗紫外，通过耐撞击IK08测试。 • 配光：灯具配有OSRAM高规格颗粒，高显指、高亮度，一次配光，精密光学设计； •性能：选用日本太佑电容，美国TI芯片，Philips驱动等进口电子元器件，保证灯具性能；采用专业的台阶型防水结构设计；底部增加散热片设计，散热槽深，密度为2.7g/cm³；同时采用热电分离式设计，增加电器性能的稳定性和灯具的使用寿命；
产品技术规范
• 型号 | RDM140P
• 功率 | 45W
• 光源数量 | 18PCS
• 壳体 | 6063铝
• 灯体颜色 | RAL9011黑色
• 旋转角度 | 30
• 尺寸 | 305mm(L) x250mm（W）x 250mm (H)
• 重量 | 3.1kg
• 操作温度 | −40°C 至 +55°C
• 储存温度 | −40°C 至 +80°C
• 防护等级 | IP66
• 防雷等级 | 4级
系统技术规范
• 操作电压 | DC24V
• 引线规格 | 2*1.0mm²橡胶线（L=300mm）+4*0.5 mm²橡胶线（L=300mm）
• 控制端 | DMX512
• 段数变化 | 1
光源技术规范
• 光源品牌 | OSRAM
• 光源颜色/色温 | RGB
• 配光角度 | 8°/22°/32°/40°/10x45°/30x60°
• 光通量 | 1200/1133/1072/1067/1134/1117 lm
• 光效 | 30/28/27/27/28/28 lm/W
• K值 | -
• 透镜材料 | PC
• 显色指数 | -
光学数据
技术图表
安装示意图
控制系统图
控制图以右图为标准
光束角：8°
光束角：22°
光束角：32°
光束角：40°
光束角：10x45°
光束角：30x60°