## 地埋灯RDM70 18颗（四合一）产品规格书（L1070）
地埋灯RDM70 18颗（四合一）产品规格书（L1070）
• 材质：内灯体、外灯体、预埋件、预埋件端盖均采用航空铝合金，热导率可达230W/m*K；表面采用专业户外粉喷塑处理工艺，抗腐蚀，抗老化。日本帝人PC材质透镜，耐腐蚀抗紫外，通过耐撞击IK08测试。 • 配光：灯具配有OSRAM高规格颗粒，高显指、高亮度，一次配光，精密光学设计； •性能：选用日本太佑电容，美国TI芯片，Philips驱动等进口电子元器件，保证灯具性能；采用专业的台阶型防水结构设计，防护等级提升到IP67；底部增加散热片设计，散热槽深，密度为2.7g/cm³；同时采用热电分离式设计，增加电器性能的稳定性和灯具的使用寿命；
产品技术规范
• 型号 | RDM70
• 功率 | 36W
• 光源数量 | 18PCS
• 壳体 | 6063铝
• 灯体颜色 | RAL9011黑色
• 旋转角度 | -
• 尺寸 | 1070mm(L) x98mm（W）x 100mm (H)
• 重量 | 7.4kg
• 操作温度 | −40°C 至 +55°C
• 储存温度 | −40°C 至 +80°C
• 防护等级 | IP67
• 防雷等级 | 4级
系统技术规范
• 操作电压 | DC24V
• 引线规格 | 2*1.0mm²橡胶线+4*0.5mm²橡胶线（L=300mm）
• 控制端 | DMX512
• 段数变化 | 1
光源技术规范
• 光源品牌 | Brightek
• 光源颜色/色温 | RGBW(4in1)
• 配光角度 | 20*30°
• 光通量 | 1424 lm
• 光效 | 38 lm/W
• K值 | -
• 透镜材料 | PC
• 显色指数 | -
光学数据
技术图表
安装示意图
控制系统图
配件
名称： | 防眩光蜂窝网
材质： | 铝
尺寸： | 995*40*5mm
配件需如右图完整填写，标注数字要放大
控制图以右图为标准
光束角：20*30°

## 地埋灯RDM70 18颗单色产品规格书（L1070）
地埋灯RDM70 18颗单色产品规格书（L1070）
• 材质：内灯体、外灯体、预埋件、预埋件端盖均采用航空铝合金，热导率可达230W/m*K；表面采用专业户外粉喷塑处理工艺，抗腐蚀，抗老化。日本帝人PC材质透镜，耐腐蚀抗紫外，通过耐撞击IK08测试。 • 配光：灯具配有OSRAM高规格颗粒，高显指、高亮度，一次配光，精密光学设计； •性能：选用日本太佑电容，美国TI芯片，Philips驱动等进口电子元器件，保证灯具性能；采用专业的台阶型防水结构设计，防护等级提升到IP67；底部增加散热片设计，散热槽深，密度为2.7g/cm³；同时采用热电分离式设计，增加电器性能的稳定性和灯具的使用寿命；
产品技术规范
• 型号 | RDM70
• 功率 | 18W
• 光源数量 | 18PCS
• 壳体 | 6063铝
• 灯体颜色 | RAL9011黑色
• 旋转角度 | -
• 尺寸 | 1070mm(L) x98mm（W）x 100mm (H)
• 重量 | 7.4kg
• 操作温度 | −40°C 至 +55°C
• 储存温度 | −40°C 至 +80°C
• 防护等级 | IP67
• 防雷等级 | 4级
系统技术规范
• 操作电压 | DC24V
• 引线规格 | 2*1.0mm²橡胶线（L=300mm）
• 控制端 | 单色常亮
• 段数变化 | _
光源技术规范
• 光源品牌 | OSRAM
• 光源颜色/色温 | 3000K
• 配光角度 | 10*45°
• 光通量 | 1600 lm
• 光效 | 90 lm/W
• K值 | -
• 透镜材料 | PC
• 显色指数 | >80
光学数据
技术图表
安装示意图
控制系统图
配件
名称： | 防眩光蜂窝网
材质： | 铝
尺寸： | 995*40*5mm
配件需如右图完整填写，标注数字要放大
控制图以右图为标准
光束角：10*45°

## 地埋灯RDM70 24颗单色产品规格书（L1070）
地埋灯RDM70 24颗单色产品规格书（L1070）
• 材质：内灯体、外灯体、预埋件、预埋件端盖均采用航空铝合金，热导率可达230W/m*K；表面采用专业户外粉喷塑处理工艺，抗腐蚀，抗老化。日本帝人PC材质透镜，耐腐蚀抗紫外，通过耐撞击IK08测试。 • 配光：灯具配有OSRAM高规格颗粒，高显指、高亮度，一次配光，精密光学设计； •性能：选用日本太佑电容，美国TI芯片，Philips驱动等进口电子元器件，保证灯具性能；采用专业的台阶型防水结构设计，防护等级提升到IP67；底部增加散热片设计，散热槽深，密度为2.7g/cm³；同时采用热电分离式设计，增加电器性能的稳定性和灯具的使用寿命；
产品技术规范
• 型号 | RDM70
• 功率 | 24W
• 光源数量 | 24PCS
• 壳体 | 6063铝
• 灯体颜色 | RAL9011黑色
• 旋转角度 | -
• 尺寸 | 1070mm(L) x98mm（W）x 100mm (H)
• 重量 | 7.4Kg
• 操作温度 | −40°C 至 +55°C
• 储存温度 | −40°C 至 +80°C
• 防护等级 | IP67
• 防雷等级 | 4级
系统技术规范
• 操作电压 | DC24V
• 引线规格 | 2*1.0mm²橡胶线（L=300mm）
• 控制端 | 单色常亮
• 段数变化 | -
光源技术规范
• 光源品牌 | OSRAM
• 光源颜色/色温 | 3000K
• 配光角度 | 15*30°
• 光通量 | 2088 lm
• 光效 | 87 lm/W
• K值 | -
• 透镜材料 | PC
• 显色指数 | >80
光学数据
技术图表
安装示意图
控制系统图
配件
名称： | 防眩光蜂窝网
材质： | 铝
尺寸： | 995*40*5mm
光束角：15*30°

## 地埋灯RDM70 36颗单色产品规格书（L1070）
地埋灯RDM70 36颗单色产品规格书（L1070）
• 材质：内灯体、外灯体、预埋件、预埋件端盖均采用航空铝合金，热导率可达230W/m*K；表面采用专业户外粉喷塑处理工艺，抗腐蚀，抗老化。日本帝人PC材质透镜，耐腐蚀抗紫外，通过耐撞击IK08测试。 • 配光：灯具配有OSRAM高规格颗粒，高显指、高亮度，一次配光，精密光学设计； •性能：选用日本太佑电容，美国TI芯片，Philips驱动等进口电子元器件，保证灯具性能；采用专业的台阶型防水结构设计，防护等级提升到IP67；底部增加散热片设计，散热槽深，密度为2.7g/cm³；同时采用热电分离式设计，增加电器性能的稳定性和灯具的使用寿命；
产品技术规范
• 型号 | RDM70
• 功率 | 36W
• 光源数量 | 36PCS
• 壳体 | 6063铝
• 灯体颜色 | RAL9011黑色
• 旋转角度 | -
• 尺寸 | 1070mm(L) x98mm（W）x 100mm (H)
• 重量 | 7.4Kg
• 操作温度 | −40°C 至 +55°C
• 储存温度 | −40°C 至 +80°C
• 防护等级 | IP67
• 防雷等级 | 4级
系统技术规范
• 操作电压 | DC24V
• 引线规格 | 2*1.0mm²橡胶线（L=300mm）
• 控制端 | 单色常亮
• 段数变化 | -
光源技术规范
• 光源品牌 | OSRAM
• 光源颜色/色温 | 3000K
• 配光角度 | 20°
• 光通量 | 2553 lm
• 光效 | 68 lm/W
• K值 | 4 cd/lm
• 透镜材料 | PC
• 显色指数 | >80
光学数据
技术图表
安装示意图
控制系统图
配件
名称： | 防眩光蜂窝网
材质： | 铝
尺寸： | 995*40*5mm
配件需如右图完整填写，标注数字要放大
控制图以右图为标准
光束角：20°