## RTG140PIUS（12PCS 高压RGB）
投光灯RTG140PLUS（1x3高压RGB 12颗）产品规格书
• 材质：航空铝合金灯体、侧盖和后盖，日本帝人PC材质透镜，耐腐蚀抗紫外。表面采用军工三级硬质阳极氧化处理工艺，热导率可达230W/m*K。灯具具备齿轮锁死功能，最小调整角度可达10； • 配光：灯具可配OSRAM、CREE、LUMILEDS高规格颗粒，高显指、高亮度，一次配光，精密光学设计； •性能：选用日本太佑电容，美国TI芯片，Philips驱动等进口电子元器件，保证灯具性能；采用专业的台阶型防水结构设计，防护等级提升到IP66；底部增加散热片设计，密度为2.7g/cm³；同时采用热电分离式设计，增加电器性能的稳定性和灯具的使用寿命；
产品技术规范
• 型号 | RTG140PLUS
• 功率 | 150W |  | 需在功率后注明颗粒数
• 光源数量 | 12PCS
• 壳体 | 6063铝 |  | 大部分灯具都采用6063铝
• 灯体颜色 | 军工三级硬质阳极氧化 |  | 默认铝本色氧化，根据项目进行调整
• 旋转角度 | 360° |  | 旋转支架可供旋转的角度
• 尺寸 | 472(L) x145mm（W）x 211.5mm (H) |  | L=长度，W=宽度，H=高度，D=直径
• 重量 | 6000g
• 操作温度 | −40°C 至 +80°C / 104°F 至 +176°F |  | 默认不变
• 储存温度 | −40°C 至 +80°C / 104°F 至 +176°F |  | 默认不变
• 防护等级 | IP66 |  | 结构防水=IP65，灌胶防水=IP66
• 防雷等级 | 4级 |  | 默认不变
系统技术规范
• 操作电压 | 220V AC |  | 默认低压，根据配置不同会有DC12V，AC 220V等区别项目进行调整
• 电源供应 | - |  | 如有外置，需注明
• 引线规格 | 2*1.0mm²橡胶线 |  | RGB引出线为两进一出
• 控制端 | - |  | 分为DMX512/SPI/单色常亮等3种方式
• 段数变化 | - |  | 只限RGB配置填写
光学技术参数
• 光源品牌 | OSRAM |  | 填写可支持的光源品牌，可根据项目要求调整
• 光源颜色 | RGBW4h1 |  | 根据不同配置可填写色温段与RGB
• 光源色温 | -
• 配光角度 | 6°（50%光强角） |  | 会根据光源颜色和功率的变化而变化，可参考画册
• 光通量 | 11100 lm
• 光效 | 74 lm/W
• K值（cd/lm） | - |  | 默认为PMMA透镜（可选配PMMA方形罩/无/PMMA透镜）
• 透镜材料 | PC |  | 根据配光不同，可分为对称与非对称配光
• 分布 | 对称配光 |  | 单色时默认80
• 显色指数 | -
灯具配光曲线
技术图表
安装示意图
控制系统图
配件
| 名称： | U型安装支架
| 材质： | SUS304不锈钢
| 尺寸： | 324*143*55mm
| 名称： | 遮光罩
| 材质： | AL6063军工三级硬质阳极氧化
| 尺寸： | 140*140*75.4mm
| 名称： | 遮光罩
| 材质： | AL6063军工三级硬质阳极氧化
| 尺寸： | 140*140*61.5mm
50%光强角：6°

## RTG140PIUS（18PCS 高压RGB）
投光灯RTG140PLUS（1x3高压RGB 18颗）产品规格书
• 材质：航空铝合金灯体、侧盖和后盖，日本帝人PC材质透镜，耐腐蚀抗紫外。表面采用军工三级硬质阳极氧化处理工艺，热导率可达230W/m*K。灯具具备齿轮锁死功能，最小调整角度可达10； • 配光：灯具可配OSRAM、CREE、LUMILEDS高规格颗粒，高显指、高亮度，一次配光，精密光学设计； •性能：选用日本太佑电容，美国TI芯片，Philips驱动等进口电子元器件，保证灯具性能；采用专业的台阶型防水结构设计，防护等级提升到IP66；底部增加散热片设计，密度为2.7g/cm³；同时采用热电分离式设计，增加电器性能的稳定性和灯具的使用寿命；
产品技术规范
• 型号 | RTG140PLUS
• 功率 | 150W |  | 需在功率后注明颗粒数
• 光源数量 | 18PCS
• 壳体 | 6063铝 |  | 大部分灯具都采用6063铝
• 灯体颜色 | 军工三级硬质阳极氧化 |  | 默认铝本色氧化，根据项目进行调整
• 旋转角度 | 360° |  | 旋转支架可供旋转的角度
• 尺寸 | 472(L) x145mm（W）x 206.5mm (H) |  | L=长度，W=宽度，H=高度，D=直径
• 重量 | 6000g
• 操作温度 | −40°C 至 +80°C / 104°F 至 +176°F |  | 默认不变
• 储存温度 | −40°C 至 +80°C / 104°F 至 +176°F |  | 默认不变
• 防护等级 | IP66 |  | 结构防水=IP65，灌胶防水=IP66
• 防雷等级 | 4级 |  | 默认不变
系统技术规范
• 操作电压 | 220V AC |  | 默认低压，根据配置不同会有DC12V，AC 220V等区别项目进行调整
• 电源供应 | - |  | 如有外置，需注明
• 引线规格 | 2*1.0mm²橡胶线 |  | RGB引出线为两进一出
• 控制端 | - |  | 分为DMX512/SPI/单色常亮等3种方式
• 段数变化 | - |  | 只限RGB配置填写
光学技术参数
• 光源品牌 | CREE |  | 填写可支持的光源品牌，可根据项目要求调整
• 光源颜色 | RGBW4h1 |  | 根据不同配置可填写色温段与RGB
• 光源色温 | -
• 配光角度 | 22°/45°（50%光强角） |  | 会根据光源颜色和功率的变化而变化，可参考画册
• 光通量 | 11145 lm / 11265 lm
• 光效 | 74.3 lm/W 75.1 lm/W
• K值（cd/lm） | - |  | 默认为PMMA透镜（可选配PMMA方形罩/无/PMMA透镜）
• 透镜材料 | PC |  | 根据配光不同，可分为对称与非对称配光
• 分布 | 对称配光 |  | 单色时默认80
• 显色指数 | -
灯具配光曲线
技术图表
安装示意图
控制系统图
配件
| 名称： | U型安装支架
| 材质： | SUS304不锈钢
| 尺寸： | 324*143*55mm
| 名称： | 遮光罩
| 材质： | AL6063军工三级硬质阳极氧化
| 尺寸： | 140*140*75.4mm
| 名称： | 遮光罩
| 材质： | AL6063军工三级硬质阳极氧化
| 尺寸： | 140*140*61.5mm
50%光强角：22°
50%光强角：45°

## RTG140PIUS（54PCS 高压RGB）
投光灯RTG140PLUS（1x3高压RGB 54颗）产品规格书
• 材质：航空铝合金灯体、侧盖和后盖，日本帝人PC材质透镜，耐腐蚀抗紫外。表面采用军工三级硬质阳极氧化处理工艺，热导率可达230W/m*K。灯具具备齿轮锁死功能，最小调整角度可达10； • 配光：灯具可配OSRAM、CREE、LUMILEDS高规格颗粒，高显指、高亮度，一次配光，精密光学设计； •性能：选用日本太佑电容，美国TI芯片，Philips驱动等进口电子元器件，保证灯具性能；采用专业的台阶型防水结构设计，防护等级提升到IP66；底部增加散热片设计，密度为2.7g/cm³；同时采用热电分离式设计，增加电器性能的稳定性和灯具的使用寿命；
产品技术规范
• 型号 | RTG140PLUS
• 功率 | 150W |  | 需在功率后注明颗粒数
• 光源数量 | 54PCS
• 壳体 | 6063铝 |  | 大部分灯具都采用6063铝
• 灯体颜色 | 军工三级硬质阳极氧化 |  | 默认铝本色氧化，根据项目进行调整
• 旋转角度 | 360° |  | 旋转支架可供旋转的角度
• 尺寸 | 472(L) x145mm（W）x 195mm (H) |  | L=长度，W=宽度，H=高度，D=直径
• 重量 | 6000g
• 操作温度 | −40°C 至 +80°C / 104°F 至 +176°F |  | 默认不变
• 储存温度 | −40°C 至 +80°C / 104°F 至 +176°F |  | 默认不变
• 防护等级 | IP66 |  | 结构防水=IP65，灌胶防水=IP66
• 防雷等级 | 4级 |  | 默认不变
系统技术规范
• 操作电压 | 220V AC |  | 默认低压，根据配置不同会有DC12V，AC 220V等区别项目进行调整
• 电源供应 | - |  | 如有外置，需注明
• 引线规格 | 2*1.0mm²橡胶线 |  | RGB引出线为两进一出
• 控制端 | - |  | 分为DMX512/SPI/单色常亮等3种方式
• 段数变化 | - |  | 只限RGB配置填写
光学技术参数
• 光源品牌 | OSRAM |  | 填写可支持的光源品牌，可根据项目要求调整
• 光源颜色 | RGB |  | 根据不同配置可填写色温段与RGB
• 光源色温 | -
• 配光角度 | 8°/22°/32°/45°/10*45°/30*60°（50%光强角） |  | 会根据光源颜色和功率的变化而变化，可参考画册
• 光通量 | 8850 lm / 8985 lm / 9165 lm / 9870 lm / 9285 lm / 9030 lm
• 光效 | 59 lm/W 59.9 lm/W 61.1 lm/W 65.8 lm/W 61.9 lm/W 60.2 lm/W
• K值（cd/lm） | - |  | 默认为PMMA透镜（可选配PMMA方形罩/无/PMMA透镜）
• 透镜材料 | PC |  | 根据配光不同，可分为对称与非对称配光
• 分布 | 对称配光 |  | 单色时默认80
• 显色指数 | -
灯具配光曲线
技术图表
安装示意图
控制系统图
配件
| 名称： | U型安装支架
| 材质： | SUS304不锈钢
| 尺寸： | 324*143*55mm
| 名称： | 遮光罩
| 材质： | ADC12
| 尺寸： | 140*140*59mm
| 名称： | 遮光罩
| 材质： | ADC12
| 尺寸： | 140*140*29mm
| 名称： | 遮光罩
| 材质： | ADC12
| 尺寸： | 140*140*40mm
50%光强角：8°
50%光强角：22°
50%光强角：32°
50%光强角：45°
50%光强角：10*45°
50%光强角：30*60°

## RTG140PIUS（54PCS 高压单色）
投光灯RTG140PLUS（1x3高压单色 54颗）产品规格书
• 材质：航空铝合金灯体、侧盖和后盖，日本帝人PC材质透镜，耐腐蚀抗紫外。表面采用军工三级硬质阳极氧化处理工艺，热导率可达230W/m*K。灯具具备齿轮锁死功能，最小调整角度可达10； • 配光：灯具可配OSRAM、CREE、LUMILEDS高规格颗粒，高显指、高亮度，一次配光，精密光学设计； •性能：选用日本太佑电容，美国TI芯片，Philips驱动等进口电子元器件，保证灯具性能；采用专业的台阶型防水结构设计，防护等级提升到IP66；底部增加散热片设计，密度为2.7g/cm³；同时采用热电分离式设计，增加电器性能的稳定性和灯具的使用寿命；
产品技术规范
• 型号 | RTG140PLUS
• 功率 | 150W |  | 需在功率后注明颗粒数
• 光源数量 | 54PCS
• 壳体 | 6063铝 |  | 大部分灯具都采用6063铝
• 灯体颜色 | 军工三级硬质阳极氧化 |  | 默认铝本色氧化，根据项目进行调整
• 旋转角度 | 360° |  | 旋转支架可供旋转的角度
• 尺寸 | 472(L) x145mm（W）x 195mm (H) |  | L=长度，W=宽度，H=高度，D=直径
• 重量 | 6000g
• 操作温度 | −40°C 至 +80°C / 104°F 至 +176°F |  | 默认不变
• 储存温度 | −40°C 至 +80°C / 104°F 至 +176°F |  | 默认不变
• 防护等级 | IP66 |  | 结构防水=IP65，灌胶防水=IP66
• 防雷等级 | 4级 |  | 默认不变
系统技术规范
• 操作电压 | 220V AC |  | 默认低压，根据配置不同会有DC12V，AC 220V等区别项目进行调整
• 电源供应 | - |  | 如有外置，需注明
• 引线规格 | 2*1.0mm²橡胶线 |  | RGB引出线为两进一出
• 控制端 | - |  | 分为DMX512/SPI/单色常亮等3种方式
• 段数变化 | - |  | 只限RGB配置填写
光学技术参数
• 光源品牌 | OSRAM |  | 填写可支持的光源品牌，可根据项目要求调整
• 光源颜色 | 单色 |  | 根据不同配置可填写色温段与RGB
• 光源色温 | 2700K/3000K/4000K/5000K/6000K
• 配光角度 | 8°/22°/32°/45°/10*45°/30*60°（50%光强角） |  | 会根据光源颜色和功率的变化而变化，可参考画册
• 光通量 | 13380 lm / 13035 lm / 12750 lm / 12705 lm / 13695 lm/ 13530 lm（3000K）
• 光效 | 89.2 lm/W 86.9 lm/W 85 lm/W 84.7 lm/W 91.3 lm/W 90.2 lm/W（3000K）
• K值（cd/lm） | 27.8 / 6.5 / 3.1 / 2.1 / - / - |  | 默认为PMMA透镜（可选配PMMA方形罩/无/PMMA透镜）
• 透镜材料 | PC |  | 根据配光不同，可分为对称与非对称配光
• 分布 | 对称配光 |  | 单色时默认80
• 显色指数 | -
灯具配光曲线
技术图表
安装示意图
控制系统图
配件
| 名称： | U型安装支架
| 材质： | SUS304不锈钢
| 尺寸： | 324*143*55mm
| 名称： | 遮光罩
| 材质： | ADC12
| 尺寸： | 140*140*59mm
| 名称： | 遮光罩
| 材质： | ADC12
| 尺寸： | 140*140*29mm
| 名称： | 遮光罩
| 材质： | ADC12
| 尺寸： | 140*140*40mm
50%光强角：8°
50%光强角：32°
50%光强角：45°
50%光强角：22°
50%光强角：10*45°
50%光强角：30*60°