## RTG180-1x2
投光灯RTG180-1x2（单色）产品规格书
• 材质：航空铝合金灯体、侧盖和后盖，日本帝人PC材质透镜，耐腐蚀抗紫外，通过耐撞击IK08测试。表面采用军工三级硬质阳极氧化处理工艺，热导率可达230W/m*K。灯具配有SUS304不锈钢支架，具备齿轮锁死功能，最小调整角度可达10°； • 配光：灯具配有OSRAM高规格颗粒，高显指、高亮度，一次配光，精密光学设计； •性能：选用日本太佑电容，美国TI芯片，Philips驱动等进口电子元器件，保证灯具性能；采用专业的台阶型防水结构设计，防护等级提升到IP67；底部增加散热片设计，散热槽深，密度为2.7g/cm³；同时采用热电分离式设计，增加电器性能的稳定性和灯具的使用寿命；
产品技术规范
• 型号 | RTG180
• 功率 | 180W |  | 需在功率后注明颗粒数
• 光源数量 | 9*2/42*2PCS
• 壳体 | 6063铝 |  | 大部分灯具都采用6063铝
• 灯体颜色 | 军工三级硬质阳极氧化 |  | 默认铝本色氧化，根据项目进行调整
• 旋转角度 | 130° |  | 旋转支架可供旋转的角度
• 尺寸 | 423mm(L) x188mm（W）x 276mm (H) |  | L=长度，W=宽度，H=高度，D=直径
• 重量 | 11Kg
• 操作温度 | −40°C 至 +80°C / 104°F 至 +176°F |  | 默认不变
• 储存温度 | −40°C 至 +80°C / 104°F 至 +176°F |  | 默认不变
• 防护等级 | IP67 |  | 结构防水=IP65，灌胶防水=IP66
• 防雷等级 | 4级 |  | 默认不变
系统技术规范
• 操作电压 | 220V AC |  | 默认低压，根据配置不同会有DC12V，AC 220V等区别项目进行调整
• 电源供应 | - |  | 如有外置，需注明
• 引线规格 | 3*1.0mm²橡胶线（L=300mm）
• 控制端 | 单色常亮 |  | 分为DMX512/SPI/单色常亮等3种方式
• 段数变化 | – |  | 只限RGB配置填写
光学技术参数
• 光源品牌 | CREE / OSRAM |  | 填写可支持的光源品牌，可根据项目要求调整
• 光源颜色 | 单色 |  | 根据不同配置可填写色温段与RGB
• 光源色温 | 2700K/3000K/4000K/5000K/6000K
• 配光角度 | 3.5° / 8° / 22° / 45° （50%光强角）
• 光通量 | 12480 lm 18240 lm 18460 lm 18200 lm（3000K） |  | 会根据光源颜色和功率的变化而变化，可参考画册
• 光效 | 62.4 lm/W 91.2 lm/W 92.3 lm/W 91 lm/W（3000K）
• K值 | 192 / 28 / 6.6 / 2.1
• 透镜材料 | PC |  | 默认为PMMA透镜（可选配PMMA方形罩/无/PMMA透镜）
• 分布 | 对称配光 |  | 根据配光不同，可分为对称与非对称配光
• 显色指数 | >80 |  | 单色时默认80
灯具配光曲线
技术图表
安装示意图
控制系统图
配件
| 名称： | 安装支架
| 材质： | SUS304不锈钢
| 尺寸： | 158*30*78mm
| 名称： | 安装支架
| 材质： | AL6063军工三级硬质阳极氧化
| 尺寸： | 72*56*60mm
| 名称： | 安装支架
| 材质： | SUS304不锈钢
| 尺寸： | 28*65*75mm
| 名称： | 遮光罩
| 材质： | AL6063军工三级硬质阳极氧化
| 尺寸： | 117*117*50mm
| 名称： | 面盖
| 材质： | 压铸铝ADC-12
| 尺寸： | 123.5*123.5*11.3mm
50%光强角：3.5°
50%光强角：22°
50%光强角：8°
50%光强角：45°

## RTG180-1x2-RGB
投光灯RTG180-1x2（RGB）产品规格书
• 材质：航空铝合金灯体、侧盖和后盖，日本帝人PC材质透镜，耐腐蚀抗紫外，通过耐撞击IK08测试。表面采用军工三级硬质阳极氧化处理工艺，热导率可达230W/m*K。灯具配有SUS304不锈钢支架，具备齿轮锁死功能，最小调整角度可达10°； • 配光：灯具配有OSRAM高规格颗粒，高显指、高亮度，一次配光，精密光学设计； •性能：选用日本太佑电容，美国TI芯片，Philips驱动等进口电子元器件，保证灯具性能；采用专业的台阶型防水结构设计，防护等级提升到IP67；底部增加散热片设计，散热槽深，密度为2.7g/cm³；同时采用热电分离式设计，增加电器性能的稳定性和灯具的使用寿命；
产品技术规范
• 型号 | RTG180
• 功率 | 180W |  | 需在功率后注明颗粒数
• 光源数量 | 42*2
• 壳体 | 6063铝 |  | 大部分灯具都采用6063铝
• 灯体颜色 | 军工三级硬质阳极氧化 |  | 默认铝本色氧化，根据项目进行调整
• 旋转角度 | 130° |  | 旋转支架可供旋转的角度
• 尺寸 | 423mm(L) x188mm（W）x 276mm (H) |  | L=长度，W=宽度，H=高度，D=直径
• 重量 | 11Kg
• 操作温度 | −40°C 至 +80°C / 104°F 至 +176°F |  | 默认不变
• 储存温度 | −40°C 至 +80°C / 104°F 至 +176°F |  | 默认不变
• 防护等级 | IP67 |  | 结构防水=IP65，灌胶防水=IP66
• 防雷等级 | 4级 |  | 默认不变
系统技术规范
• 操作电压 | 220V AC |  | 默认低压，根据配置不同会有DC12V，AC 220V等区别项目进行调整
• 电源供应 | - |  | 如有外置，需注明
• 引线规格 | 3*1.0mm²橡胶线（L=300mm）
• 控制端 | DMX |  | 分为DMX512/SPI/单色常亮等3种方式
• 段数变化 | 1 |  | 只限RGB配置填写
光学技术参数
• 光源品牌 | OSRAM |  | 填写可支持的光源品牌，可根据项目要求调整
• 光源颜色 | RGB |  | 根据不同配置可填写色温段与RGB
• 光源色温 | -
• 配光角度 | 8° / 22° / 45° （50%光强角）
• 光通量 | 14420 lm 14500 lm 14060 lm |  | 会根据光源颜色和功率的变化而变化，可参考画册
• 光效 | 72.1 lm/W 72.5 lm/W 70.3 lm/W
• K值 | -
• 透镜材料 | PC |  | 默认为PMMA透镜（可选配PMMA方形罩/无/PMMA透镜）
• 分布 | 对称配光 |  | 根据配光不同，可分为对称与非对称配光
• 显色指数 | - |  | 单色时默认80
灯具配光曲线
技术图表
安装示意图
控制系统图
配件
| 名称： | 安装支架
| 材质： | SUS304不锈钢
| 尺寸： | 158*30*78mm
| 名称： | 安装支架
| 材质： | AL6063军工三级硬质阳极氧化
| 尺寸： | 72*56*60mm
| 名称： | 安装支架
| 材质： | SUS304不锈钢
| 尺寸： | 28*65*75mm
| 名称： | 遮光罩
| 材质： | AL6063军工三级硬质阳极氧化
| 尺寸： | 117*117*50mm
| 名称： | 面盖
| 材质： | 压铸铝ADC-12
| 尺寸： | 123.5*123.5*11.3mm
50%光强角：8°
50%光强角：22°
50%光强角：45°

## RTG180-1x2-RGBW
投光灯RTG180-1x2（RGBW）产品规格书
• 材质：航空铝合金灯体、侧盖和后盖，日本帝人PC材质透镜，耐腐蚀抗紫外。表面采用军工三级硬质阳极氧化处理工艺，热导率可达230W/m*K。灯具配有SUS304不锈钢支架，具备齿轮锁死功能，最小调整角度可达10°； • 配光：灯具配有OSRAM高规格颗粒，高显指、高亮度，一次配光，精密光学设计； •性能：选用日本太佑电容，美国TI芯片，Philips驱动等进口电子元器件，保证灯具性能；采用专业的台阶型防水结构设计，防护等级提升到IP66；底部增加散热片设计，散热槽深，密度为2.7g/cm³；同时采用热电分离式设计，增加电器性能的稳定性和灯具的使用寿命；
产品技术规范
• 型号 | RTG180
• 功率 | 180W |  | 需在功率后注明颗粒数
• 光源数量 | 42*2/9*2
• 壳体 | 6063铝 |  | 大部分灯具都采用6063铝
• 灯体颜色 | 军工三级硬质阳极氧化 |  | 默认铝本色氧化，根据项目进行调整
• 旋转角度 | 130° |  | 旋转支架可供旋转的角度
• 尺寸 | 423mm(L) x188mm（W）x 276mm (H) |  | L=长度，W=宽度，H=高度，D=直径
• 重量 | 11Kg
• 操作温度 | −20°C 至 +60°C |  | 默认不变
• 储存温度 | −40°C 至 +80°C / 104°F 至 +176°F |  | 默认不变
• 防护等级 | IP66 |  | 结构防水=IP65，灌胶防水=IP66
• 防雷等级 | 4级 |  | 默认不变
系统技术规范
• 操作电压 | 220V AC |  | 默认低压，根据配置不同会有DC12V，AC 220V等区别项目进行调整
• 电源供应 | - |  | 如有外置，需注明
• 引线规格 | 3*1.0mm²橡胶线（L=300mm）
• 控制端 | DMX |  | 分为DMX512/SPI/单色常亮等3种方式
• 段数变化 | 1 |  | 只限RGB配置填写
光学技术参数
• 光源品牌 | CREE / OSRAM |  | 填写可支持的光源品牌，可根据项目要求调整
• 光源颜色 | RGBW |  | 根据不同配置可填写色温段与RGB
• 光源色温 | -
• 配光角度 | 4° / 22° / 45° （50%光强角）
• 光通量 | 12720 lm 12280 lm 12240 lm |  | 会根据光源颜色和功率的变化而变化，可参考画册
• 光效 | 63.6 lm/W 61.4 lm/W 61.2 lm/W
• K值 | -
• 透镜材料 | PC |  | 默认为PMMA透镜（可选配PMMA方形罩/无/PMMA透镜）
• 分布 | 对称配光 |  | 根据配光不同，可分为对称与非对称配光
• 显色指数 | - |  | 单色时默认80
灯具配光曲线
技术图表
安装示意图
控制系统图
配件
| 名称： | 安装支架
| 材质： | SUS304不锈钢
| 尺寸： | 158*30*78mm
| 名称： | 安装支架
| 材质： | AL6063军工三级硬质阳极氧化
| 尺寸： | 72*56*60mm
| 名称： | 安装支架
| 材质： | SUS304不锈钢
| 尺寸： | 28*65*75mm
| 名称： | 遮光罩
| 材质： | AL6063军工三级硬质阳极氧化
| 尺寸： | 117*117*50mm
| 名称： | 面盖
| 材质： | 压铸铝ADC-12
| 尺寸： | 123.5*123.5*11.3mm
50%光强角：4°
50%光强角：22°
50%光强角：45°