## 单色0.3米6颗
RLXQ26X-191011A1
RXQ26X/RWW26X- 单色 24VDC
电气参数 | Electronic Spec.
• 操作电压 | Input Voltage | 24VDC
• 额定功率 | Power Consumption | 6W ±10%
• 引线规格 | Down-Lead Specification | RVV 2*0.75mm² （L=350mm）
• 控制方式 | Control Mode | NA
• 段数变化 | Segment | NA
光源参数 | LED Data
• 光源品牌 | LED Brand | OSRAM
• 光源数量 | LEDs | 6PCS
光学参数 | Illumination Spec.
• 光源颜色/色温 | CCT | 2700K/ 3000K/ 4000K/ 5700K/ 6500K
• 配光角度(°)半角 | Beam Angle(°)FWHM | 20/20X40
• 光通量（lm） | Typical Lumen（lm） | 380/365 ±10%(@3000K)
• K值 | K value | -
• 显色指数 | CRI | 2700~4000K≥80; 5000K~6500K≥70
机械参数 | Mechanical Info.
• 壳体 | Body | AL6063
• 面罩 | Cover | N/A
• 灯体颜色 | Color | YS
• 旋转角度 | Rotation angle | 180°
• 尺寸 | Dimension | 300mm(L) x36mm（W）x 66mm (H)
• 灯体重量 | Net Weight | 0.28kg (以kg为单位)
• 透镜材料 | Lens Material | PC
http://www.roleds.com/
工作条件 | Operation Condition
• 操作温度 | Oper.Temp. | −25°C ~ +45°C
• 储存温度 | Storage Temp. | −40°C ~ +80°C
• 防护等级 | IP Rating | IP66
• 碰撞防护等级 | IK Rating | N/A
认证 | Certifications
• UL | UL | N/A
• CE | CE | N/A
• CCC | CCC | N/A
光学数据 | Intensity Distribution Diagram
20° |  |  | 20*40°
http://www.roleds.com/
安装示意图 | Installaion Manual
配线图 | Wiring Diagram
http://www.roleds.com/
配件 | Accessory
• 名称 | Product Name | 安装支架/Mounting Bracket
• 材质 | Material | SUS304
• 名称 | Product Name | 遮光罩 (Y1) /Anti-glare shade (Y1)
• 材质 | Material | ADC12
• 名称 | Product Name | 遮光罩 (Y1) /Anti-glare shade (Y1)
• 材质 | Material | ADC12
http://www.roleds.com/
棕色
蓝色
黑色
AC220V
DC24V
建议电源主回路
从布灯中间引入
350W-24V
电源盒
单色常亮
注：电源可接灯具数量：n=0.8×电源功率/单灯功率（n取整数）
将灯具支架通过内六角扳手调节到合理的安装方位置
内六角扳手调节安装位置
（不包含在产品安装内）
灯具固定螺丝（不包含在产品内）

## 单色0.3米8颗
RLXQ26X-191011A1
RXQ26X/RWW26X- 单色 24VDC
电气参数 | Electronic Spec.
• 操作电压 | Input Voltage | 24VDC
• 额定功率 | Power Consumption | 8W ±10%
• 引线规格 | Down-Lead Specification | RVV 2*0.75mm² （L=350mm）
• 控制方式 | Control Mode | N/A
• 段数变化 | Segment | N/A
光源参数 | LED Data
• 光源品牌 | LED Brand | OSRAM
• 光源数量 | LEDs | 8PCS
光学参数 | Illumination Spec.
• 光源颜色/色温 | CCT | 2700K/ 3000K/ 4000K/ 5700K/ 6500K
• 配光角度(°)半角 | Beam Angle(°)FWHM | 20/20X40
• 光通量（lm） | Typical Lumen（lm） | 502/489 ±10%(@3000K)
• K值 | K value | -
• 显色指数 | CRI | 2700~4000K≥80; 5000K~6500K≥70
机械参数 | Mechanical Info.
• 壳体 | Body | AL6063
• 面罩 | Cover | N/A
• 灯体颜色 | Color | YS
• 旋转角度 | Rotation angle | 180°
• 尺寸 | Dimension | 300mm(L) x36mm（W）x 66mm (H)
• 灯体重量 | Net Weight | 0.28kg (以kg为单位)
• 透镜材料 | Lens Material | PC
http://www.roleds.com/
工作条件 | Operation Condition
• 操作温度 | Oper.Temp. | −25°C ~ +45°C
• 储存温度 | Storage Temp. | −40°C ~ +80°C
• 防护等级 | IP Rating | IP66
• 碰撞防护等级 | IK Rating | N/A
认证 | Certifications
• UL | UL | N/A
• CE | CE | N/A
• CCC | CCC | N/A
光学数据 | Intensity Distribution Diagram
20° |  |  | 20*40°
第1页 共4页; Page 1 of 4 |  |  | (产品部调整, PDF打印用) | http://www.roleds.com/
安装示意图 | Installaion Manual
配线图 | Wiring Diagram
第1页 共4页; Page 1 of 4 |  |  | (产品部调整, PDF打印用) | http://www.roleds.com/
配件 | Accessory
• 名称 | Product Name | 安装支架/Mounting Bracket
• 材质 | Material | SUS304
• 名称 | Product Name | 遮光罩 (Y1) /Anti-glare shade (Y1)
• 材质 | Material | ADC12
• 名称 | Product Name | 遮光罩 (Y1) /Anti-glare shade (Y1)
• 材质 | Material | ADC12
第1页 共4页; Page 1 of 4 |  |  | (产品部调整, PDF打印用) | http://www.roleds.com/
1.增加箭头方式表示前后颗旋转角度(如右图) 2. 支架尺寸图 3. 如左侧安装标示要将灯体背面展示出来 4. 调整工具规格、安装配件要求 要求中英文
棕色
蓝色
黑色
AC220V
DC24V
建议电源主回路
从布灯中间引入
350W-24V
电源盒
单色常亮
注：电源可接灯具数量：n=0.8×电源功率/单灯功率（n取整数）
将灯具支架通过内六角扳手调节到合理的安装方位置
内六角扳手调节安装位置
（不包含在产品安装内）
灯具固定螺丝（不包含在产品内）

## 单色0.5米9颗
RLXQ26X-191011A1
RXQ26X/RWW26X- 单色 24VDC
电气参数 | Electronic Spec.
• 操作电压 | Input Voltage | 24VDC
• 额定功率 | Power Consumption | 9W ±10%
• 引线规格 | Down-Lead Specification | RVV 2*0.75mm² （L=350mm）
• 控制方式 | Control Mode | N/A
• 段数变化 | Segment | N/A
光源参数 | LED Data
• 光源品牌 | LED Brand | OSRAM
• 光源数量 | LEDs | 9PCS
光学参数 | Illumination Spec.
• 光源颜色/色温 | CCT | 2700K/ 3000K/ 4000K/ 5700K/ 6500K
• 配光角度(°)半角 | Beam Angle(°)FWHM | 20/20X40
• 光通量（lm） | Typical Lumen（lm） | 570/553 ±10%(@3000K)
• K值 | K value | -
• 显色指数 | CRI | 2700~4000K≥80; 5000K~6500K≥70
机械参数 | Mechanical Info.
• 壳体 | Body | AL6063
• 面罩 | Cover | N/A
• 灯体颜色 | Color | YS
• 旋转角度 | Rotation angle | 180°
• 尺寸 | Dimension | 500mm(L) x36mm（W）x 66mm (H)
• 灯体重量 | Net Weight | 0.41kg (以kg为单位)
• 透镜材料 | Lens Material | PC
http://www.roleds.com/
工作条件 | Operation Condition
• 操作温度 | Oper.Temp. | −25°C ~ +45°C
• 储存温度 | Storage Temp. | −40°C ~ +80°C
• 防护等级 | IP Rating | IP66
• 碰撞防护等级 | IK Rating | N/A
认证 | Certifications
• UL | UL | N/A
• CE | CE | N/A
• CCC | CCC | N/A
光学数据 | Intensity Distribution Diagram
20° |  |  | 20*40°
http://www.roleds.com/
安装示意图 | Installaion Manual
配线图 | Wiring Diagram
http://www.roleds.com/
配件 | Accessory
• 名称 | Product Name | 安装支架/Mounting Bracket
• 材质 | Material | SUS304
• 名称 | Product Name | 遮光罩 (Y1) /Anti-glare shade (Y1)
• 材质 | Material | ADC12
• 名称 | Product Name | 遮光罩 (Y1) /Anti-glare shade (Y1)
• 材质 | Material | ADC12
http://www.roleds.com/
1.增加箭头方式表示前后颗旋转角度(如右图) 2. 支架尺寸图 3. 如左侧安装标示要将灯体背面展示出来 4. 调整工具规格、安装配件要求 要求中英文
棕色
蓝色
黑色
AC220V
DC24V
建议电源主回路
从布灯中间引入
350W-24V
电源盒
单色常亮
注：电源可接灯具数量：n=0.8×电源功率/单灯功率（n取整数）
将灯具支架通过内六角扳手调节到合理的安装方位置
内六角扳手调节安装位置
（不包含在产品安装内）
灯具固定螺丝（不包含在产品内）

## 单色0.5米12颗
RLXQ26X-191011A1
RXQ26X/RWW26X- 单色 24VDC
电气参数 | Electronic Spec.
• 操作电压 | Input Voltage | 24VDC
• 额定功率 | Power Consumption | 12W ±10%
• 引线规格 | Down-Lead Specification | RVV 2*0.75mm² （L=350mm）
• 控制方式 | Control Mode | N/A
• 段数变化 | Segment | N/A
光源参数 | LED Data
• 光源品牌 | LED Brand | OSRAM
• 光源数量 | LEDs | 12PCS
光学参数 | Illumination Spec.
• 光源颜色/色温 | CCT | 2700K/ 3000K/ 4000K/ 5700K/ 6500K
• 配光角度(°)半角 | Beam Angle(°)FWHM | 20/20X40
• 光通量（lm） | Typical Lumen（lm） | 770/738 ±10%(@3000K)
• K值 | K value | -
• 显色指数 | CRI | 2700~4000K≥80; 5000K~6500K≥70
机械参数 | Mechanical Info.
• 壳体 | Body | AL6063
• 面罩 | Cover | N/A
• 灯体颜色 | Color | YS
• 旋转角度 | Rotation angle | 180°
• 尺寸 | Dimension | 500mm(L) x36mm（W）x 66mm (H)
• 灯体重量 | Net Weight | 0.41kg (以kg为单位)
• 透镜材料 | Lens Material | PC
第1页 共4页; Page 1 of 4 |  |  | (产品部调整, PDF打印用) | http://www.roleds.com/
工作条件 | Operation Condition
• 操作温度 | Oper.Temp. | −25°C ~ +45°C
• 储存温度 | Storage Temp. | −40°C ~ +80°C
• 防护等级 | IP Rating | IP66
• 碰撞防护等级 | IK Rating | N/A
认证 | Certifications
• UL | UL | N/A
• CE | CE | N/A
• CCC | CCC | N/A
光学数据 | Intensity Distribution Diagram
20° |  |  | 20*40°
http://www.roleds.com/
安装示意图 | Installaion Manual
配线图 | Wiring Diagram
http://www.roleds.com/
配件 | Accessory
• 名称 | Product Name | 安装支架/Mounting Bracket
• 材质 | Material | SUS304
• 名称 | Product Name | 遮光罩 (Y1) /Anti-glare shade (Y1)
• 材质 | Material | ADC12
• 名称 | Product Name | 遮光罩 (Y1) /Anti-glare shade (Y1)
• 材质 | Material | ADC12
http://www.roleds.com/
棕色
蓝色
黑色
AC220V
DC24V
建议电源主回路
从布灯中间引入
350W-24V
电源盒
单色常亮
注：电源可接灯具数量：n=0.8×电源功率/单灯功率（n取整数）
将灯具支架通过内六角扳手调节到合理的安装方位置
内六角扳手调节安装位置
（不包含在产品安装内）
灯具固定螺丝（不包含在产品内）

## 单色1米18颗
RLXQ26X-191011A1
RXQ26X/RWW26X- 单色 24VDC
电气参数 | Electronic Spec.
• 操作电压 | Input Voltage | 24VDC
• 额定功率 | Power Consumption | 18W ±10%
• 引线规格 | Down-Lead Specification | RVV 2*0.75mm² （L=350mm）
• 控制方式 | Control Mode | N/A
• 段数变化 | Segment | N/A
光源参数 | LED Data
• 光源品牌 | LED Brand | OSRAM
• 光源数量 | LEDs | 18PCS
光学参数 | Illumination Spec.
• 光源颜色/色温 | CCT | 2700K/ 3000K/ 4000K/ 5700K/ 6500K
• 配光角度(°)半角 | Beam Angle(°)FWHM | 20/20X40
• 光通量（lm） | Typical Lumen（lm） | 1110/1005 ±10%(@3000K)
• K值 | K value | -
• 显色指数 | CRI | 2700~4000K≥80; 5000K~6500K≥70
机械参数 | Mechanical Info.
• 壳体 | Body | AL6063
• 面罩 | Cover | N/A
• 灯体颜色 | Color | YS
• 旋转角度 | Rotation angle | 180°
• 尺寸 | Dimension | 1000mm(L) x36mm（W）x 66mm (H)
• 灯体重量 | Net Weight | 0.815kg (以kg为单位)
• 透镜材料 | Lens Material | PC
http://www.roleds.com/
工作条件 | Operation Condition
• 操作温度 | Oper.Temp. | −25°C ~ +45°C
• 储存温度 | Storage Temp. | −40°C ~ +80°C
• 防护等级 | IP Rating | IP66
• 碰撞防护等级 | IK Rating | N/A
认证 | Certifications
• UL | UL | N/A
• CE | CE | N/A
• CCC | CCC | N/A
光学数据 | Intensity Distribution Diagram
20° |  |  | 20*40°
第1页 共4页; Page 1 of 4 |  |  | (产品部调整, PDF打印用) | http://www.roleds.com/
安装示意图 | Installaion Manual
配线图 | Wiring Diagram
第1页 共4页; Page 1 of 4 |  |  | (产品部调整, PDF打印用) | http://www.roleds.com/
配件 | Accessory
• 名称 | Product Name | 安装支架/Mounting Bracket
• 材质 | Material | SUS304
• 名称 | Product Name | 遮光罩 (Y1) /Anti-glare shade (Y1)
• 材质 | Material | ADC12
• 名称 | Product Name | 遮光罩 (Y1) /Anti-glare shade (Y1)
• 材质 | Material | ADC12
第1页 共4页; Page 1 of 4 |  |  | (产品部调整, PDF打印用) | http://www.roleds.com/
棕色
蓝色
黑色
AC220V
DC24V
建议电源主回路
从布灯中间引入
350W-24V
电源盒
单色常亮
注：电源可接灯具数量：n=0.8×电源功率/单灯功率（n取整数）
将灯具支架通过内六角扳手调节到合理的安装方位置
内六角扳手调节安装位置
（不包含在产品安装内）
灯具固定螺丝（不包含在产品内）

## 单色1米24颗
RLXQ26X-191011A1
RXQ26X/RWW26X- 单色 24VDC
电气参数 | Electronic Spec.
• 操作电压 | Input Voltage | 24VDC
• 额定功率 | Power Consumption | 24W ±10%
• 引线规格 | Down-Lead Specification | RVV 2*0.75mm² （L=350mm）
• 控制方式 | Control Mode | N/A
• 段数变化 | Segment | N/A
光源参数 | LED Data
• 光源品牌 | LED Brand | OSRAM
• 光源数量 | LEDs | 24PCS
光学参数 | Illumination Spec.
• 光源颜色/色温 | CCT | 2700K/ 3000K/ 4000K/ 5700K/ 6500K
• 配光角度(°)半角 | Beam Angle(°)FWHM | 20/20X40
• 光通量（lm） | Typical Lumen（lm） | 1470/1380 ±10%(@3000K)
• K值 | K value | -
• 显色指数 | CRI | 2700~4000K≥80; 5000K~6500K≥70
机械参数 | Mechanical Info.
• 壳体 | Body | AL6063
• 面罩 | Cover | N/A
• 灯体颜色 | Color | YS
• 旋转角度 | Rotation angle | 180°
• 尺寸 | Dimension | 1000mm(L) x36mm（W）x 66mm (H)
• 灯体重量 | Net Weight | 0.815kg (以kg为单位)
• 透镜材料 | Lens Material | PC
第1页 共4页; Page 1 of 4 |  |  | (产品部调整, PDF打印用) | http://www.roleds.com/
工作条件 | Operation Condition
• 操作温度 | Oper.Temp. | −25°C ~ +45°C
• 储存温度 | Storage Temp. | −40°C ~ +80°C
• 防护等级 | IP Rating | IP66
• 碰撞防护等级 | IK Rating | N/A
认证 | Certifications
• UL | UL | N/A
• CE | CE | N/A
• CCC | CCC | N/A
光学数据 | Intensity Distribution Diagram
20° |  |  | 20*40°
第1页 共4页; Page 1 of 4 |  |  | (产品部调整, PDF打印用) | http://www.roleds.com/
安装示意图 | Installaion Manual
配线图 | Wiring Diagram
第1页 共4页; Page 1 of 4 |  |  | (产品部调整, PDF打印用) | http://www.roleds.com/
配件 | Accessory
• 名称 | Product Name | 安装支架/Mounting Bracket
• 材质 | Material | SUS304
• 名称 | Product Name | 遮光罩 (Y1) /Anti-glare shade (Y1)
• 材质 | Material | ADC12
• 名称 | Product Name | 遮光罩 (Y1) /Anti-glare shade (Y1)
• 材质 | Material | ADC12
第1页 共4页; Page 1 of 4 |  |  | (产品部调整, PDF打印用) | http://www.roleds.com/
1.增加箭头方式表示前后颗旋转角度(如右图) 2. 支架尺寸图 3. 如左侧安装标示要将灯体背面展示出来 4. 调整工具规格、安装配件要求 要求中英文
棕色
蓝色
黑色
AC220V
DC24V
建议电源主回路
从布灯中间引入
350W-24V
电源盒
单色常亮
注：电源可接灯具数量：n=0.8×电源功率/单灯功率（n取整数）
将灯具支架通过内六角扳手调节到合理的安装方位置
内六角扳手调节安装位置
（不包含在产品安装内）
灯具固定螺丝（不包含在产品内）