## RTD65
筒灯RTD65产品规格书
• 材质：ADC12外壳，表面喷漆，内灯航空铝合金灯体，表面采用军工三级硬质阳极氧化处理工艺，热导率可达230W/m*K;日本帝人PC材质透镜，耐腐蚀抗紫外。 • 配光：灯具配有OSRAM高规格颗粒，高显指、高亮度，一次配光，精密光学设计； •性能：选用日本太佑电容，美国TI芯片，Philips驱动等进口电子元器件，保证灯具性能；采用专业的台阶型防水结构设计，防护等级提升到IP66；底部采用通风口式散热设计，提高散热性能。
产品技术规范
• 型号 | RTD65
• 功率 | 8W
• 光源数量 | 4PCS
• 壳体 | 6063铝/压铸铝ADC12
• 灯体颜色 | 喷漆/军工三级硬质阳极氧化
• 旋转角度
• 尺寸 | 118mm(L) x65mm（W）x 65mm (H)
• 重量 | 540g
• 操作温度 | −25°C 至 +45°C
• 储存温度 | −40°C 至 +80°C
• 防护等级 | IP66
• 防雷等级 | 4级
系统技术规范
• 操作电压 | AC220V
• 电源供应 | -
• 引线规格 | 2*1mm²橡胶线（L=350mm）
• 控制端 | 单色常亮
• 段数变化 | -
光源技术规范
• 光源品牌 | OSRAM
• 光源颜色 | 单色
• 配光角度 | 12°（4pcs）/20°（4pcs）（50%光强角）
• 光通量 | 656.8 lm/ 649.6 lm (3000K)
• 光效 | 62 lm/W 62 lm/W (3000K)
• 表面透镜 | PC透镜
• 分布 | 对称配光
• 显色指数 | 80
光学数据
技术图表
安装示意图
1. 用螺丝把安装底盖固定安装位置
2.用螺丝把灯具固定在底座上
安装注意事项：
1.安装之前请注意检查灯具上标识电压和即将连接电压是否一致，以免损坏灯具。
2.安装之前确保安装位置可以承受10倍于该产品重量，安装于无震动无摇摆，无火灾隐患的平整面。
3.如灯具外部线缆损坏，该线要由制造商或相关资格人员进行更换，以避免发生危险。
控制系统图
无
配件
50%光强角：12°
50%光强角：20°