## 低压常亮 12W
20200922
投光灯产品规格书
规格型号： | RCT320(低压控制 12W）
电气参数 | Electronic Spec.
• 操作电压 | Input Voltage | 24VDC
• 额定功率 | Power Consumption | 12W ±10%
• 漏电流 | Leakage current | N/A
• 引线规格 | Down-Lead Specification | 2*1mm²（L=350mm）
• 电源单回路串接数 | Maximum serial number | 低压单进
• 信号单回路串接数 | Signal single loop serial connection number | /
• 控制方式 | Control Mode | /
• 段数变化/通道数 | Segment/Channel | /
• 控制芯片 | Control chip | /
• 編址方式 | Addressing method | /
光源参数 | LED Data
• 光源品牌 | LED Brand | CREE
• 光源数量 | LEDs | 6PCS
光学参数 | Illumination Spec.
• 光源颜色/色温 | CCT | 2700K/ 3000K/ 4000K/ 5000K/5700K/ 6500K
• 配光角度(°)半角 | Beam Angle(°)FWHM | 10X150°
• 光通量（lm） | Typical Lumen（lm） | 720
• K值（cd/lm） | K value | N/A
• 色容差 | SDCM | ≤5
• 显色指数 | CRI | 2700K/ 3000K/ 4000K/ ≥80 (R9≥0), 5700K/ 6500K/ ≥70 (R9≥0)
机械参数 | Mechanical Info.
• 壳体材质 | Body | ADC12
• 面罩材质 | Cover | 钢化玻璃 4mm
• 灯体颜色 | Color | RAL9011
• 支架可旋转角度 | Rotation angle | 10°
• 尺寸 | Dimension | 320mm(L) x65mm(W) x50mm (H)
• 灯体重量 | Net Weight | 0.9kg
• 透镜材料 | Lens Material | PMMA
工作条件 | Operation Condition
• 工作温度 | Oper.Temp. | −40°C ~ +50°C
• 储存温度 | Storage Temp. | −40°C ~ +80°C
测试与认证 | Testing and certification
• 防护等级 | IP Rating | IP66
• 碰撞防护等级 | IK Rating | IK05
• 认证 | Certification | N/A
光学数据 | Intensity Distribution Diagram
10X150°
配件尺寸 | Accessory
• 名称 | Product Name
• 材质 | Material

## 低压 单色 控制 12W
20200922
投光灯产品规格书
规格型号： | RCT320(低压控制 12W）
电气参数 | Electronic Spec.
• 操作电压 | Input Voltage | 24VDC
• 额定功率 | Power Consumption | 12W ±10%
• 漏电流 | Leakage current | N/A
• 引线规格 | Down-Lead Specification | 2*1mm²+3*0.3mm²橡胶线 φ7.4mm （L=350mm）
• 电源单回路串接数 | Maximum serial number | 10PCS
• 信号单回路串接数 | Signal single loop serial connection number | 128
• 控制方式 | Control Mode | DMX512
• 段数变化/通道数 | Segment/Channel | 1段
• 控制芯片 | Control chip | HI512A4
• 編址方式 | Addressing method | 简单编址
光源参数 | LED Data
• 光源品牌 | LED Brand | CREE
• 光源数量 | LEDs | 6PCS
光学参数 | Illumination Spec.
• 光源颜色/色温 | CCT | 2700K/ 3000K/ 4000K/ 5000K/5700K/ 6500K
• 配光角度(°)半角 | Beam Angle(°)FWHM | 10X150°
• 光通量（lm） | Typical Lumen（lm） | 720
• K值（cd/lm） | K value | N/A
• 色容差 | SDCM | ≤5
• 显色指数 | CRI | 2700K/ 3000K/ 4000K/ ≥80 (R9≥0), 5700K/ 6500K/ ≥70 (R9≥0)
机械参数 | Mechanical Info.
• 壳体材质 | Body | ADC12
• 面罩材质 | Cover | 钢化玻璃 4mm
• 灯体颜色 | Color | RAL9011
• 支架可旋转角度 | Rotation angle | 10°
• 尺寸 | Dimension | 320mm(L) x65mm(W) x50mm (H)
• 灯体重量 | Net Weight | 0.9kg
• 透镜材料 | Lens Material | PMMA
工作条件 | Operation Condition
• 工作温度 | Oper.Temp. | −40°C ~ +50°C
• 储存温度 | Storage Temp. | −40°C ~ +80°C
测试与认证 | Testing and certification
• 防护等级 | IP Rating | IP66
• 碰撞防护等级 | IK Rating | IK05
• 认证 | Certification | N/A
光学数据 | Intensity Distribution Diagram
10X150°
配件尺寸 | Accessory
• 名称 | Product Name
• 材质 | Material

## 低压 RGB 12W
20200922
投光灯产品规格书
规格型号： | RCT320(低压控制 12W）
电气参数 | Electronic Spec.
• 操作电压 | Input Voltage | 24VDC
• 额定功率 | Power Consumption | 12W ±10%
• 漏电流 | Leakage current | N/A
• 引线规格 | Down-Lead Specification | 2*1mm²+3*0.3mm²橡胶线 φ7.4mm （L=350mm）
• 电源单回路串接数 | Maximum serial number | 10PCS
• 信号单回路串接数 | Signal single loop serial connection number | 128
• 控制方式 | Control Mode | DMX512
• 段数变化/通道数 | Segment/Channel | 1段
• 控制芯片 | Control chip | HI512A4
• 編址方式 | Addressing method | 简单编址
光源参数 | LED Data
• 光源品牌 | LED Brand | CREE
• 光源数量 | LEDs | 6PCS
光学参数 | Illumination Spec.
• 光源颜色/色温 | CCT | RGB
• 配光角度(°)半角 | Beam Angle(°)FWHM | 10X150°
• 光通量（lm） | Typical Lumen（lm） | 300
• K值（cd/lm） | K value | N/A
• 色容差 | SDCM | ≤5
• 显色指数 | CRI | /
机械参数 | Mechanical Info.
• 壳体材质 | Body | ADC12
• 面罩材质 | Cover | 钢化玻璃 4mm
• 灯体颜色 | Color | RAL9011
• 支架可旋转角度 | Rotation angle | 10°
• 尺寸 | Dimension | 320mm(L) x65mm(W) x50mm (H)
• 灯体重量 | Net Weight | 0.9kg
• 透镜材料 | Lens Material | PMMA
工作条件 | Operation Condition
• 工作温度 | Oper.Temp. | −40°C ~ +50°C
• 储存温度 | Storage Temp. | −40°C ~ +80°C
测试与认证 | Testing and certification
• 防护等级 | IP Rating | IP66
• 碰撞防护等级 | IK Rating | IK05
• 认证 | Certification | N/A
光学数据 | Intensity Distribution Diagram
10X150°
配件尺寸 | Accessory
• 名称 | Product Name
• 材质 | Material

## 低压 RGBW 12W
20200922
投光灯产品规格书
规格型号： | RCT320(低压控制 12W）
电气参数 | Electronic Spec.
• 操作电压 | Input Voltage | 24VDC
• 额定功率 | Power Consumption | 12W ±10%
• 漏电流 | Leakage current | N/A
• 引线规格 | Down-Lead Specification | 2*1mm²+3*0.3mm²橡胶线 φ7.4mm （L=350mm）
• 电源单回路串接数 | Maximum serial number | 10PCS
• 信号单回路串接数 | Signal single loop serial connection number | 128
• 控制方式 | Control Mode | DMX512
• 段数变化/通道数 | Segment/Channel | 1段
• 控制芯片 | Control chip | HI512A4
• 編址方式 | Addressing method | 简单编址
光源参数 | LED Data
• 光源品牌 | LED Brand | CREE
• 光源数量 | LEDs | 8PCS
光学参数 | Illumination Spec.
• 光源颜色/色温 | CCT | RGBW
• 配光角度(°)半角 | Beam Angle(°)FWHM | 10X150°
• 光通量（lm） | Typical Lumen（lm） | 420
• K值（cd/lm） | K value | N/A
• 色容差 | SDCM | ≤5
• 显色指数 | CRI | /
机械参数 | Mechanical Info.
• 壳体材质 | Body | ADC12
• 面罩材质 | Cover | 钢化玻璃 4mm
• 灯体颜色 | Color | RAL9011
• 支架可旋转角度 | Rotation angle | 10°
• 尺寸 | Dimension | 320mm(L) x65mm(W) x50mm (H)
• 灯体重量 | Net Weight | 0.9kg
• 透镜材料 | Lens Material | PMMA
工作条件 | Operation Condition
• 工作温度 | Oper.Temp. | −40°C ~ +50°C
• 储存温度 | Storage Temp. | −40°C ~ +80°C
测试与认证 | Testing and certification
• 防护等级 | IP Rating | IP66
• 碰撞防护等级 | IK Rating | IK05
• 认证 | Certification | N/A
光学数据 | Intensity Distribution Diagram
10X150°
配件尺寸 | Accessory
• 名称 | Product Name
• 材质 | Material