## 18W单色
RSX40-20210326 | [8 empty] | 绿色部分为必填，其余如果无法填出请用“N/A”表示
（供应商产品型号,必填）
洗墙灯产品规格书 | [7 empty] | 灯具大类（投光灯规格书/洗墙灯规格书/地埋灯规格书…）
规格型号： | RSX40 | [6 empty] | roleds填写
图片及尺寸图
电气参数 | Electronic Spec.
• 操作电压 | Input Voltage | 12VDC | [5 empty] | 12VDC/24VDC/220VAC
• 额定功率 | Power Consumption | 18W ±10% | [5 empty] | 标明公差
• 引线规格 | Down-Lead Specification | 2*1.5mm²橡胶线（L=350MM） | [5 empty] | 引线数量/直径/长度
• 最大串接数 | Maximum serial number | 4 | [5 empty] | 最大带灯数量
• 控制方式 | Control Mode | CL | [5 empty] | 如无控制，写常亮
• 段数变化/通道数 | Segment/Channel | N/A | [5 empty] | 无控制写N/A
• 控制芯片 | Control chip | N/A | [5 empty] | 带控灯具必填
• 編址方式 | Addressing method | N/A | [5 empty] | （通道数）/（通道数x段数）两种编址方式
光源参数 | LED Data
• 光源品牌 | LED Brand | OSRAM
• 光源数量 | LEDs | 18PCS
光学参数 | Illumination Spec.
• 光源颜色/色温 | CCT | 2700K/3000K/4000K/5000K/5700K | [5 empty] | 只填此次需求色温及角度及对应光通
• 配光角度(°)半角 | Beam Angle(°)FWHM | 8° | 15° | 30° | 45° | 15X60° | 20X40°
• 光通量（lm） | Typical Lumen（lm） | 1350 | 1380 | 1328 | 1316 | 1282 | 1258
• K值 | K value | 26 | N/A | N/A | N/A | N/A | N/A
• 色容差 | SDCM | /
• 显色指数 | CRI | /
机械参数 | Mechanical Info.
• 壳体材质 | Body | AL6063
• 面罩材质 | Cover | N/A
• 灯体颜色 | Color | 铝本色
• 支架可旋转角度 | Rotation angle | 180°
• 尺寸 | Dimension | 1000mm(L) x56.5mm（W）x50.5mm (H)
• 灯体重量 | Net Weight | 2.2kg
• 透镜材料 | Lens Material | PMMA
工作条件 | Operation Condition
• 工作温度 | Oper.Temp. | −40°C ~ +50°C
• 储存温度 | Storage Temp. | −40°C ~ +80°C
测试与认证 | Testing and certification
• 防护等级 | IP Rating | IP68
• 碰撞防护等级 | IK Rating | IK05
• 认证 | Certification | N/A
光学数据 | Intensity Distribution Diagram
8°
15°
30°
45°
15X60°
20X40°
配件尺寸 | Accessory
• 名称 | Product Name | 遮光板
• 材质 | Material | AL6063

## 24W单色
RSX40-20210326 | [8 empty] | 绿色部分为必填，其余如果无法填出请用“N/A”表示
（供应商产品型号,必填）
洗墙灯产品规格书 | [7 empty] | 灯具大类（投光灯规格书/洗墙灯规格书/地埋灯规格书…）
规格型号： | RSX40 | [6 empty] | roleds填写
图片及尺寸图
电气参数 | Electronic Spec.
• 操作电压 | Input Voltage | 12VDC | [5 empty] | 12VDC/24VDC/220VAC
• 额定功率 | Power Consumption | 24W ±10% | [5 empty] | 标明公差
• 引线规格 | Down-Lead Specification | 2*1.5mm²橡胶线（L=350MM） | [5 empty] | 引线数量/直径/长度
• 最大串接数 | Maximum serial number | 3 | [5 empty] | 最大带灯数量
• 控制方式 | Control Mode | CL | [5 empty] | 如无控制，写常亮
• 段数变化/通道数 | Segment/Channel | N/A | [5 empty] | 无控制写N/A
• 控制芯片 | Control chip | N/A | [5 empty] | 带控灯具必填
• 編址方式 | Addressing method | N/A | [5 empty] | （通道数）/（通道数x段数）两种编址方式
光源参数 | LED Data
• 光源品牌 | LED Brand | OSRAM
• 光源数量 | LEDs | 24PCS
光学参数 | Illumination Spec.
• 光源颜色/色温 | CCT | 2700K/3000K/4000K/5000K/5700K | [5 empty] | 只填此次需求色温及角度及对应光通
• 配光角度(°)半角 | Beam Angle(°)FWHM | 8° | 15° | 30° | 45° | 15X60° | 20X40°
• 光通量（lm） | Typical Lumen（lm） | 1820 | 1880 | 1810 | 1800 | 1780 | 1750
• K值 | K value | N/A | N/A | N/A | N/A | N/A | N/A
• 色容差 | SDCM | /
• 显色指数 | CRI | /
机械参数 | Mechanical Info.
• 壳体材质 | Body | AL6063
• 面罩材质 | Cover | N/A
• 灯体颜色 | Color | 铝本色
• 支架可旋转角度 | Rotation angle | 180°
• 尺寸 | Dimension | 1000mm(L) x56.5mm（W）x50.5mm (H)
• 灯体重量 | Net Weight | 2.2kg
• 透镜材料 | Lens Material | PMMA
工作条件 | Operation Condition
• 工作温度 | Oper.Temp. | −40°C ~ +50°C
• 储存温度 | Storage Temp. | −40°C ~ +80°C
测试与认证 | Testing and certification
• 防护等级 | IP Rating | IP68
• 碰撞防护等级 | IK Rating | IK05
• 认证 | Certification | N/A
光学数据 | Intensity Distribution Diagram
8°
15°
30°
45°
15X60°
20X40°
配件尺寸 | Accessory
• 名称 | Product Name | 遮光板
• 材质 | Material | AL6063

## 36W单色
RSX40-20210326 | [8 empty] | 绿色部分为必填，其余如果无法填出请用“N/A”表示
（供应商产品型号,必填）
洗墙灯产品规格书 | [7 empty] | 灯具大类（投光灯规格书/洗墙灯规格书/地埋灯规格书…）
规格型号： | RSX40 | [6 empty] | roleds填写
图片及尺寸图
电气参数 | Electronic Spec.
• 操作电压 | Input Voltage | 12VDC | [5 empty] | 12VDC/24VDC/220VAC
• 额定功率 | Power Consumption | 36W ±10% | [5 empty] | 标明公差
• 引线规格 | Down-Lead Specification | 2*1.5mm²橡胶线（L=350MM） | [5 empty] | 引线数量/直径/长度
• 最大串接数 | Maximum serial number | 2 | [5 empty] | 最大带灯数量
• 控制方式 | Control Mode | CL | [5 empty] | 如无控制，写常亮
• 段数变化/通道数 | Segment/Channel | N/A | [5 empty] | 无控制写N/A
• 控制芯片 | Control chip | N/A | [5 empty] | 带控灯具必填
• 編址方式 | Addressing method | N/A | [5 empty] | （通道数）/（通道数x段数）两种编址方式
光源参数 | LED Data
• 光源品牌 | LED Brand | OSRAM
• 光源数量 | LEDs | 24PCS
光学参数 | Illumination Spec.
• 光源颜色/色温 | CCT | 2700K/3000K/4000K/5000K/5700K | [5 empty] | 只填此次需求色温及角度及对应光通
• 配光角度(°)半角 | Beam Angle(°)FWHM | 8° | 15° | 30° | 45° | 15X60° | 20X40°
• 光通量（lm） | Typical Lumen（lm） | 2720 | 2750 | 2700 | 2680 | 2580 | 2560
• K值 | K value | N/A | N/A | N/A | N/A | N/A | N/A
• 色容差 | SDCM | /
• 显色指数 | CRI | /
机械参数 | Mechanical Info.
• 壳体材质 | Body | AL6063
• 面罩材质 | Cover | N/A
• 灯体颜色 | Color | 铝本色
• 支架可旋转角度 | Rotation angle | 180°
• 尺寸 | Dimension | 1000mm(L) x56.5mm（W）x50.5mm (H)
• 灯体重量 | Net Weight | 2.2kg
• 透镜材料 | Lens Material | PMMA
工作条件 | Operation Condition
• 工作温度 | Oper.Temp. | −40°C ~ +50°C
• 储存温度 | Storage Temp. | −40°C ~ +80°C
测试与认证 | Testing and certification
• 防护等级 | IP Rating | IP68
• 碰撞防护等级 | IK Rating | IK05
• 认证 | Certification | N/A
光学数据 | Intensity Distribution Diagram
8°
15°
30°
45°
15X60°
20X40°
配件尺寸 | Accessory
• 名称 | Product Name | 遮光板
• 材质 | Material | AL6063

## 48W单色
RSX40-20210326 | [8 empty] | 绿色部分为必填，其余如果无法填出请用“N/A”表示
（供应商产品型号,必填）
洗墙灯产品规格书 | [7 empty] | 灯具大类（投光灯规格书/洗墙灯规格书/地埋灯规格书…）
规格型号： | RSX40 | [6 empty] | roleds填写
图片及尺寸图
电气参数 | Electronic Spec.
• 操作电压 | Input Voltage | 12VDC | [5 empty] | 12VDC/24VDC/220VAC
• 额定功率 | Power Consumption | 48W ±10% | [5 empty] | 标明公差
• 引线规格 | Down-Lead Specification | 2*1.5mm²橡胶线（L=350MM） | [5 empty] | 引线数量/直径/长度
• 最大串接数 | Maximum serial number | 2 | [5 empty] | 最大带灯数量
• 控制方式 | Control Mode | CL | [5 empty] | 如无控制，写常亮
• 段数变化/通道数 | Segment/Channel | N/A | [5 empty] | 无控制写N/A
• 控制芯片 | Control chip | N/A | [5 empty] | 带控灯具必填
• 編址方式 | Addressing method | N/A | [5 empty] | （通道数）/（通道数x段数）两种编址方式
光源参数 | LED Data
• 光源品牌 | LED Brand | OSRAM
• 光源数量 | LEDs | 24PCS
光学参数 | Illumination Spec.
• 光源颜色/色温 | CCT | 2700K/3000K/4000K/5000K/5700K | [5 empty] | 只填此次需求色温及角度及对应光通
• 配光角度(°)半角 | Beam Angle(°)FWHM | 8° | 15° | 30° | 45° | 15X60° | 20X40°
• 光通量（lm） | Typical Lumen（lm） | 2880 | 2950 | 2820 | 2800 | 2760 | 2740
• K值 | K value | N/A | N/A | N/A | N/A | N/A | N/A
• 色容差 | SDCM | /
• 显色指数 | CRI | /
机械参数 | Mechanical Info.
• 壳体材质 | Body | AL6063
• 面罩材质 | Cover | N/A
• 灯体颜色 | Color | 铝本色
• 支架可旋转角度 | Rotation angle | 180°
• 尺寸 | Dimension | 1000mm(L) x56.5mm（W）x50.5mm (H)
• 灯体重量 | Net Weight | 2.2kg
• 透镜材料 | Lens Material | PMMA
工作条件 | Operation Condition
• 工作温度 | Oper.Temp. | −40°C ~ +50°C
• 储存温度 | Storage Temp. | −40°C ~ +80°C
测试与认证 | Testing and certification
• 防护等级 | IP Rating | IP68
• 碰撞防护等级 | IK Rating | IK05
• 认证 | Certification | N/A
光学数据 | Intensity Distribution Diagram
8°
15°
30°
45°
15X60°
20X40°
配件尺寸 | Accessory
• 名称 | Product Name | 遮光板
• 材质 | Material | AL6063

## 18W单色控制
RSX40-20210326 | [8 empty] | 绿色部分为必填，其余如果无法填出请用“N/A”表示
（供应商产品型号,必填）
洗墙灯产品规格书 | [7 empty] | 灯具大类（投光灯规格书/洗墙灯规格书/地埋灯规格书…）
规格型号： | RSX40 | [6 empty] | roleds填写
图片及尺寸图
电气参数 | Electronic Spec.
• 操作电压 | Input Voltage | 12VDC | [5 empty] | 12VDC/24VDC/220VAC
• 额定功率 | Power Consumption | 18W ±10% | [5 empty] | 标明公差
• 引线规格 | Down-Lead Specification | 2*1.5mm²橡胶线（L=350MM） +4*0.5mm²橡胶线（L=350MM） | [5 empty] | 引线数量/直径/长度
• 最大串接数 | Maximum serial number | 4 | [5 empty] | 最大带灯数量
• 控制方式 | Control Mode | DMX512 | [5 empty] | 如无控制，写常亮
• 段数变化/通道数 | Segment/Channel | 1/3 | [5 empty] | 无控制写N/A
• 控制芯片 | Control chip | Hi512B4L | [5 empty] | 带控灯具必填
• 編址方式 | Addressing method | 3/3X3 | [5 empty] | （通道数）/（通道数x段数）两种编址方式
光源参数 | LED Data
• 光源品牌 | LED Brand | OSRAM
• 光源数量 | LEDs | 18PCS
光学参数 | Illumination Spec.
• 光源颜色/色温 | CCT | 2700K/3000K/4000K/5000K/5700K | [5 empty] | 只填此次需求色温及角度及对应光通
• 配光角度(°)半角 | Beam Angle(°)FWHM | 8° | 15° | 30° | 45° | 15X60° | 20X40°
• 光通量（lm） | Typical Lumen（lm） | 1350 | 1380 | 1328 | 1316 | 1282 | 1258
• K值 | K value | 26 | N/A | N/A | N/A | N/A | N/A
• 色容差 | SDCM | /
• 显色指数 | CRI | /
机械参数 | Mechanical Info.
• 壳体材质 | Body | AL6063
• 面罩材质 | Cover | N/A
• 灯体颜色 | Color | 铝本色
• 支架可旋转角度 | Rotation angle | 180°
• 尺寸 | Dimension | 1000mm(L) x56.5mm（W）x50.5mm (H)
• 灯体重量 | Net Weight | 2.2kg
• 透镜材料 | Lens Material | PMMA
工作条件 | Operation Condition
• 工作温度 | Oper.Temp. | −40°C ~ +50°C
• 储存温度 | Storage Temp. | −40°C ~ +80°C
测试与认证 | Testing and certification
• 防护等级 | IP Rating | IP68
• 碰撞防护等级 | IK Rating | IK05
• 认证 | Certification | N/A
光学数据 | Intensity Distribution Diagram
8°
15°
30°
45°
15X60°
20X40°
配件尺寸 | Accessory
• 名称 | Product Name | 遮光板
• 材质 | Material | AL6063

## 24W单色控制
RSX40-20210326 | [8 empty] | 绿色部分为必填，其余如果无法填出请用“N/A”表示
（供应商产品型号,必填）
洗墙灯产品规格书 | [7 empty] | 灯具大类（投光灯规格书/洗墙灯规格书/地埋灯规格书…）
规格型号： | RSX40 | [6 empty] | roleds填写
图片及尺寸图
电气参数 | Electronic Spec.
• 操作电压 | Input Voltage | 12VDC | [5 empty] | 12VDC/24VDC/220VAC
• 额定功率 | Power Consumption | 24W ±10% | [5 empty] | 标明公差
• 引线规格 | Down-Lead Specification | 2*1.5mm²橡胶线（L=350MM） +4*0.5mm²橡胶线（L=350MM） | [5 empty] | 引线数量/直径/长度
• 最大串接数 | Maximum serial number | 3 | [5 empty] | 最大带灯数量
• 控制方式 | Control Mode | DMX512 | [5 empty] | 如无控制，写常亮
• 段数变化/通道数 | Segment/Channel | 1/4 | [5 empty] | 无控制写N/A
• 控制芯片 | Control chip | Hi512B4L | [5 empty] | 带控灯具必填
• 編址方式 | Addressing method | 4/4X4 | [5 empty] | （通道数）/（通道数x段数）两种编址方式
光源参数 | LED Data
• 光源品牌 | LED Brand | OSRAM
• 光源数量 | LEDs | 24PCS
光学参数 | Illumination Spec.
• 光源颜色/色温 | CCT | 2700K/3000K/4000K/5000K/5700K | [5 empty] | 只填此次需求色温及角度及对应光通
• 配光角度(°)半角 | Beam Angle(°)FWHM | 8° | 15° | 30° | 45° | 15X60° | 20X40°
• 光通量（lm） | Typical Lumen（lm） | 1820 | 1880 | 1810 | 1800 | 1780 | 1750
• K值 | K value | N/A | N/A | N/A | N/A | N/A | N/A
• 色容差 | SDCM | /
• 显色指数 | CRI | /
机械参数 | Mechanical Info.
• 壳体材质 | Body | AL6063
• 面罩材质 | Cover | N/A
• 灯体颜色 | Color | 铝本色
• 支架可旋转角度 | Rotation angle | 180°
• 尺寸 | Dimension | 1000mm(L) x56.5mm（W）x50.5mm (H)
• 灯体重量 | Net Weight | 2.2kg
• 透镜材料 | Lens Material | PMMA
工作条件 | Operation Condition
• 工作温度 | Oper.Temp. | −40°C ~ +50°C
• 储存温度 | Storage Temp. | −40°C ~ +80°C
测试与认证 | Testing and certification
• 防护等级 | IP Rating | IP68
• 碰撞防护等级 | IK Rating | IK05
• 认证 | Certification | N/A
光学数据 | Intensity Distribution Diagram
8°
15°
30°
45°
15X60°
20X40°
配件尺寸 | Accessory
• 名称 | Product Name | 遮光板
• 材质 | Material | AL6063

## 36W单色控制
RSX40-20210326 | [8 empty] | 绿色部分为必填，其余如果无法填出请用“N/A”表示
（供应商产品型号,必填）
洗墙灯产品规格书 | [7 empty] | 灯具大类（投光灯规格书/洗墙灯规格书/地埋灯规格书…）
规格型号： | RSX40 | [6 empty] | roleds填写
图片及尺寸图
电气参数 | Electronic Spec.
• 操作电压 | Input Voltage | 12VDC | [5 empty] | 12VDC/24VDC/220VAC
• 额定功率 | Power Consumption | 36W ±10% | [5 empty] | 标明公差
• 引线规格 | Down-Lead Specification | 2*1.5mm²橡胶线（L=350MM） +4*0.5mm²橡胶线（L=350MM） | [5 empty] | 引线数量/直径/长度
• 最大串接数 | Maximum serial number | 2 | [5 empty] | 最大带灯数量
• 控制方式 | Control Mode | DMX512 | [5 empty] | 如无控制，写常亮
• 段数变化/通道数 | Segment/Channel | 1/4 | [5 empty] | 无控制写N/A
• 控制芯片 | Control chip | Hi512B4L | [5 empty] | 带控灯具必填
• 編址方式 | Addressing method | 4/4X4 | [5 empty] | （通道数）/（通道数x段数）两种编址方式
光源参数 | LED Data
• 光源品牌 | LED Brand | OSRAM
• 光源数量 | LEDs | 24PCS
光学参数 | Illumination Spec.
• 光源颜色/色温 | CCT | 2700K/3000K/4000K/5000K/5700K | [5 empty] | 只填此次需求色温及角度及对应光通
• 配光角度(°)半角 | Beam Angle(°)FWHM | 8° | 15° | 30° | 45° | 15X60° | 20X40°
• 光通量（lm） | Typical Lumen（lm） | 2720 | 2750 | 2700 | 2680 | 2580 | 2560
• K值 | K value | N/A | N/A | N/A | N/A | N/A | N/A
• 色容差 | SDCM | /
• 显色指数 | CRI | /
机械参数 | Mechanical Info.
• 壳体材质 | Body | AL6063
• 面罩材质 | Cover | N/A
• 灯体颜色 | Color | 铝本色
• 支架可旋转角度 | Rotation angle | 180°
• 尺寸 | Dimension | 1000mm(L) x56.5mm（W）x50.5mm (H)
• 灯体重量 | Net Weight | 2.2kg
• 透镜材料 | Lens Material | PMMA
工作条件 | Operation Condition
• 工作温度 | Oper.Temp. | −40°C ~ +50°C
• 储存温度 | Storage Temp. | −40°C ~ +80°C
测试与认证 | Testing and certification
• 防护等级 | IP Rating | IP68
• 碰撞防护等级 | IK Rating | IK05
• 认证 | Certification | N/A
光学数据 | Intensity Distribution Diagram
8°
15°
30°
45°
15X60°
20X40°
配件尺寸 | Accessory
• 名称 | Product Name | 遮光板
• 材质 | Material | AL6063

## 48W单色控制
RSX40-20210326 | [8 empty] | 绿色部分为必填，其余如果无法填出请用“N/A”表示
（供应商产品型号,必填）
洗墙灯产品规格书 | [7 empty] | 灯具大类（投光灯规格书/洗墙灯规格书/地埋灯规格书…）
规格型号： | RSX40 | [6 empty] | roleds填写
图片及尺寸图
电气参数 | Electronic Spec.
• 操作电压 | Input Voltage | 12VDC | [5 empty] | 12VDC/24VDC/220VAC
• 额定功率 | Power Consumption | 48W ±10% | [5 empty] | 标明公差
• 引线规格 | Down-Lead Specification | 2*1.5mm²橡胶线（L=350MM） +4*0.5mm²橡胶线（L=350MM） | [5 empty] | 引线数量/直径/长度
• 最大串接数 | Maximum serial number | 2 | [5 empty] | 最大带灯数量
• 控制方式 | Control Mode | DMX512 | [5 empty] | 如无控制，写常亮
• 段数变化/通道数 | Segment/Channel | 1/4 | [5 empty] | 无控制写N/A
• 控制芯片 | Control chip | Hi512B4L | [5 empty] | 带控灯具必填
• 編址方式 | Addressing method | 4/4X4 | [5 empty] | （通道数）/（通道数x段数）两种编址方式
光源参数 | LED Data
• 光源品牌 | LED Brand | OSRAM
• 光源数量 | LEDs | 24PCS
光学参数 | Illumination Spec.
• 光源颜色/色温 | CCT | 2700K/3000K/4000K/5000K/5700K | [5 empty] | 只填此次需求色温及角度及对应光通
• 配光角度(°)半角 | Beam Angle(°)FWHM | 8° | 15° | 30° | 45° | 15X60° | 20X40°
• 光通量（lm） | Typical Lumen（lm） | 2880 | 2950 | 2820 | 2800 | 2760 | 2740
• K值 | K value | N/A | N/A | N/A | N/A | N/A | N/A
• 色容差 | SDCM | /
• 显色指数 | CRI | /
机械参数 | Mechanical Info.
• 壳体材质 | Body | AL6063
• 面罩材质 | Cover | N/A
• 灯体颜色 | Color | 铝本色
• 支架可旋转角度 | Rotation angle | 180°
• 尺寸 | Dimension | 1000mm(L) x56.5mm（W）x50.5mm (H)
• 灯体重量 | Net Weight | 2.2kg
• 透镜材料 | Lens Material | PMMA
工作条件 | Operation Condition
• 工作温度 | Oper.Temp. | −40°C ~ +50°C
• 储存温度 | Storage Temp. | −40°C ~ +80°C
测试与认证 | Testing and certification
• 防护等级 | IP Rating | IP68
• 碰撞防护等级 | IK Rating | IK05
• 认证 | Certification | N/A
光学数据 | Intensity Distribution Diagram
8°
15°
30°
45°
15X60°
20X40°
配件尺寸 | Accessory
• 名称 | Product Name | 遮光板
• 材质 | Material | AL6063

## 18W-RGB
RSX40-20210326 | [8 empty] | 绿色部分为必填，其余如果无法填出请用“N/A”表示
（供应商产品型号,必填）
洗墙灯产品规格书 | [7 empty] | 灯具大类（投光灯规格书/洗墙灯规格书/地埋灯规格书…）
规格型号： | RSX40 | [6 empty] | roleds填写
图片及尺寸图
电气参数 | Electronic Spec.
• 操作电压 | Input Voltage | 12VDC | [5 empty] | 12VDC/24VDC/220VAC
• 额定功率 | Power Consumption | 18W ±10% | [5 empty] | 标明公差
• 引线规格 | Down-Lead Specification | 2*1.5mm²橡胶线（L=350MM） +4*0.5mm²橡胶线（L=350MM） | [5 empty] | 引线数量/直径/长度
• 最大串接数 | Maximum serial number | 4 | [5 empty] | 最大带灯数量
• 控制方式 | Control Mode | DMX512 | [5 empty] | 如无控制，写常亮
• 段数变化/通道数 | Segment/Channel | 1/3 | [5 empty] | 无控制写N/A
• 控制芯片 | Control chip | Hi512B4L | [5 empty] | 带控灯具必填
• 編址方式 | Addressing method | 3/3X3 | [5 empty] | （通道数）/（通道数x段数）两种编址方式
光源参数 | LED Data
• 光源品牌 | LED Brand | OSRAM
• 光源数量 | LEDs | 18PCS
光学参数 | Illumination Spec.
• 光源颜色/色温 | CCT | RGB | [5 empty] | 只填此次需求色温及角度及对应光通
• 配光角度(°)半角 | Beam Angle(°)FWHM | 8° | 15° | 30° | 45° | 15X60° | 20X40°
• 光通量（lm） | Typical Lumen（lm） | 450 | 465 | 440 | 430 | 425 | 410
• K值 | K value | N/A | N/A | N/A | N/A | N/A | N/A
• 色容差 | SDCM | /
• 显色指数 | CRI | /
机械参数 | Mechanical Info.
• 壳体材质 | Body | AL6063
• 面罩材质 | Cover | N/A
• 灯体颜色 | Color | 铝本色
• 支架可旋转角度 | Rotation angle | 180°
• 尺寸 | Dimension | 1000mm(L) x56.5mm（W）x50.5mm (H)
• 灯体重量 | Net Weight | 2.2kg
• 透镜材料 | Lens Material | PMMA
工作条件 | Operation Condition
• 工作温度 | Oper.Temp. | −40°C ~ +50°C
• 储存温度 | Storage Temp. | −40°C ~ +80°C
测试与认证 | Testing and certification
• 防护等级 | IP Rating | IP68
• 碰撞防护等级 | IK Rating | IK05
• 认证 | Certification | N/A
光学数据 | Intensity Distribution Diagram
8°
15°
30°
45°
15X60°
20X40°
配件尺寸 | Accessory
• 名称 | Product Name | 遮光板
• 材质 | Material | AL6063

## 24W-RGB
RSX40-20210326 | [8 empty] | 绿色部分为必填，其余如果无法填出请用“N/A”表示
（供应商产品型号,必填）
洗墙灯产品规格书 | [7 empty] | 灯具大类（投光灯规格书/洗墙灯规格书/地埋灯规格书…）
规格型号： | RSX40 | [6 empty] | roleds填写
图片及尺寸图
电气参数 | Electronic Spec.
• 操作电压 | Input Voltage | 12VDC | [5 empty] | 12VDC/24VDC/220VAC
• 额定功率 | Power Consumption | 24W ±10% | [5 empty] | 标明公差
• 引线规格 | Down-Lead Specification | 2*1.5mm²橡胶线（L=350MM） +4*0.5mm²橡胶线（L=350MM） | [5 empty] | 引线数量/直径/长度
• 最大串接数 | Maximum serial number | 3 | [5 empty] | 最大带灯数量
• 控制方式 | Control Mode | DMX512 | [5 empty] | 如无控制，写常亮
• 段数变化/通道数 | Segment/Channel | 1/3 | [5 empty] | 无控制写N/A
• 控制芯片 | Control chip | Hi512B4L | [5 empty] | 带控灯具必填
• 編址方式 | Addressing method | 3/3X3 | [5 empty] | （通道数）/（通道数x段数）两种编址方式
光源参数 | LED Data
• 光源品牌 | LED Brand | OSRAM
• 光源数量 | LEDs | 24PCS
光学参数 | Illumination Spec.
• 光源颜色/色温 | CCT | RGB | [5 empty] | 只填此次需求色温及角度及对应光通
• 配光角度(°)半角 | Beam Angle(°)FWHM | 8° | 15° | 30° | 45° | 15X60° | 20X40°
• 光通量（lm） | Typical Lumen（lm） | 600 | 610 | 590 | 580 | 565 | 550
• K值 | K value | N/A | N/A | N/A | N/A | N/A | N/A
• 色容差 | SDCM | /
• 显色指数 | CRI | /
机械参数 | Mechanical Info.
• 壳体材质 | Body | AL6063
• 面罩材质 | Cover | N/A
• 灯体颜色 | Color | 铝本色
• 支架可旋转角度 | Rotation angle | 180°
• 尺寸 | Dimension | 1000mm(L) x56.5mm（W）x50.5mm (H)
• 灯体重量 | Net Weight | 2.2kg
• 透镜材料 | Lens Material | PMMA
工作条件 | Operation Condition
• 工作温度 | Oper.Temp. | −40°C ~ +50°C
• 储存温度 | Storage Temp. | −40°C ~ +80°C
测试与认证 | Testing and certification
• 防护等级 | IP Rating | IP68
• 碰撞防护等级 | IK Rating | IK05
• 认证 | Certification | N/A
光学数据 | Intensity Distribution Diagram
8°
15°
30°
45°
15X60°
20X40°
配件尺寸 | Accessory
• 名称 | Product Name | 遮光板
• 材质 | Material | AL6063

## 36W-RGB
RSX40-20210326 | [8 empty] | 绿色部分为必填，其余如果无法填出请用“N/A”表示
（供应商产品型号,必填）
洗墙灯产品规格书 | [7 empty] | 灯具大类（投光灯规格书/洗墙灯规格书/地埋灯规格书…）
规格型号： | RSX40 | [6 empty] | roleds填写
图片及尺寸图
电气参数 | Electronic Spec.
• 操作电压 | Input Voltage | 12VDC | [5 empty] | 12VDC/24VDC/220VAC
• 额定功率 | Power Consumption | 36W ±10% | [5 empty] | 标明公差
• 引线规格 | Down-Lead Specification | 2*1.5mm²橡胶线（L=350MM） +4*0.5mm²橡胶线（L=350MM） | [5 empty] | 引线数量/直径/长度
• 最大串接数 | Maximum serial number | 2 | [5 empty] | 最大带灯数量
• 控制方式 | Control Mode | DMX512 | [5 empty] | 如无控制，写常亮
• 段数变化/通道数 | Segment/Channel | 1/3 | [5 empty] | 无控制写N/A
• 控制芯片 | Control chip | Hi512B4L | [5 empty] | 带控灯具必填
• 編址方式 | Addressing method | 3/3X3 | [5 empty] | （通道数）/（通道数x段数）两种编址方式
光源参数 | LED Data
• 光源品牌 | LED Brand | OSRAM
• 光源数量 | LEDs | 36PCS
光学参数 | Illumination Spec.
• 光源颜色/色温 | CCT | RGB | [5 empty] | 只填此次需求色温及角度及对应光通
• 配光角度(°)半角 | Beam Angle(°)FWHM | 8° | 15° | 30° | 45° | 15X60° | 20X40°
• 光通量（lm） | Typical Lumen（lm） | 900 | 920 | 890 | 880 | 865 | 852
• K值 | K value | N/A | N/A | N/A | N/A | N/A | N/A
• 色容差 | SDCM | /
• 显色指数 | CRI | /
机械参数 | Mechanical Info.
• 壳体材质 | Body | AL6063
• 面罩材质 | Cover | N/A
• 灯体颜色 | Color | 铝本色
• 支架可旋转角度 | Rotation angle | 180°
• 尺寸 | Dimension | 1000mm(L) x56.5mm（W）x50.5mm (H)
• 灯体重量 | Net Weight | 2.2kg
• 透镜材料 | Lens Material | PMMA
工作条件 | Operation Condition
• 工作温度 | Oper.Temp. | −40°C ~ +50°C
• 储存温度 | Storage Temp. | −40°C ~ +80°C
测试与认证 | Testing and certification
• 防护等级 | IP Rating | IP68
• 碰撞防护等级 | IK Rating | IK05
• 认证 | Certification | N/A
光学数据 | Intensity Distribution Diagram
8°
15°
30°
45°
15X60°
20X40°
配件尺寸 | Accessory
• 名称 | Product Name | 遮光板
• 材质 | Material | AL6063

## 48W-RGB
RSX40-20210326 | [8 empty] | 绿色部分为必填，其余如果无法填出请用“N/A”表示
（供应商产品型号,必填）
洗墙灯产品规格书 | [7 empty] | 灯具大类（投光灯规格书/洗墙灯规格书/地埋灯规格书…）
规格型号： | RSX40 | [6 empty] | roleds填写
图片及尺寸图
电气参数 | Electronic Spec.
• 操作电压 | Input Voltage | 12VDC | [5 empty] | 12VDC/24VDC/220VAC
• 额定功率 | Power Consumption | 48W ±10% | [5 empty] | 标明公差
• 引线规格 | Down-Lead Specification | 2*1.5mm²橡胶线（L=350MM） +4*0.5mm²橡胶线（L=350MM） | [5 empty] | 引线数量/直径/长度
• 最大串接数 | Maximum serial number | 2 | [5 empty] | 最大带灯数量
• 控制方式 | Control Mode | DMX512 | [5 empty] | 如无控制，写常亮
• 段数变化/通道数 | Segment/Channel | 1/3 | [5 empty] | 无控制写N/A
• 控制芯片 | Control chip | Hi512B4L | [5 empty] | 带控灯具必填
• 編址方式 | Addressing method | 3/3X3 | [5 empty] | （通道数）/（通道数x段数）两种编址方式
光源参数 | LED Data
• 光源品牌 | LED Brand | OSRAM
• 光源数量 | LEDs | 24PCS
光学参数 | Illumination Spec.
• 光源颜色/色温 | CCT | RGB | [5 empty] | 只填此次需求色温及角度及对应光通
• 配光角度(°)半角 | Beam Angle(°)FWHM | 8° | 15° | 30° | 45° | 15X60° | 20X40°
• 光通量（lm） | Typical Lumen（lm） | 1200 | 1225 | 1180 | 1160 | 1150 | 1145
• K值 | K value | N/A | N/A | N/A | N/A | N/A | N/A
• 色容差 | SDCM | /
• 显色指数 | CRI | /
机械参数 | Mechanical Info.
• 壳体材质 | Body | AL6063
• 面罩材质 | Cover | N/A
• 灯体颜色 | Color | 铝本色
• 支架可旋转角度 | Rotation angle | 180°
• 尺寸 | Dimension | 1000mm(L) x56.5mm（W）x50.5mm (H)
• 灯体重量 | Net Weight | 2.2kg
• 透镜材料 | Lens Material | PMMA
工作条件 | Operation Condition
• 工作温度 | Oper.Temp. | −40°C ~ +50°C
• 储存温度 | Storage Temp. | −40°C ~ +80°C
测试与认证 | Testing and certification
• 防护等级 | IP Rating | IP68
• 碰撞防护等级 | IK Rating | IK05
• 认证 | Certification | N/A
光学数据 | Intensity Distribution Diagram
8°
15°
30°
45°
15X60°
20X40°
配件尺寸 | Accessory
• 名称 | Product Name | 遮光板
• 材质 | Material | AL6063

## 18W-RGBW
RSX40-20210326 | [7 empty] | 绿色部分为必填，其余如果无法填出请用“N/A”表示
（供应商产品型号,必填）
洗墙灯产品规格书 | [6 empty] | 灯具大类（投光灯规格书/洗墙灯规格书/地埋灯规格书…）
规格型号： | RSX40 | [5 empty] | roleds填写
图片及尺寸图
电气参数 | Electronic Spec.
• 操作电压 | Input Voltage | 12VDC |  |  |  |  | 12VDC/24VDC/220VAC
• 额定功率 | Power Consumption | 18W ±10% |  |  |  |  | 标明公差
• 引线规格 | Down-Lead Specification | 2*1.5mm²橡胶线（L=350MM） +4*0.5mm²橡胶线（L=350MM） |  |  |  |  | 引线数量/直径/长度
• 最大串接数 | Maximum serial number | 4 |  |  |  |  | 最大带灯数量
• 控制方式 | Control Mode | DMX512 |  |  |  |  | 如无控制，写常亮
• 段数变化/通道数 | Segment/Channel | 1/4 |  |  |  |  | 无控制写N/A
• 控制芯片 | Control chip | Hi512B4L |  |  |  |  | 带控灯具必填
• 編址方式 | Addressing method | 4/4X4 |  |  |  |  | （通道数）/（通道数x段数）两种编址方式
光源参数 | LED Data
• 光源品牌 | LED Brand | 宏凯
• 光源数量 | LEDs | 24PCS
光学参数 | Illumination Spec.
• 光源颜色/色温 | CCT | RGBW |  |  |  |  | 只填此次需求色温及角度及对应光通
• 配光角度(°)半角 | Beam Angle(°)FWHM | 15° | 30° | 45° | 15X60° | 20X40°
• 光通量（lm） | Typical Lumen（lm） | 630 | 620 | 615 | 620 | 625
• K值 | K value | N/A | N/A | N/A | N/A | N/A
• 色容差 | SDCM | /
• 显色指数 | CRI | /
机械参数 | Mechanical Info.
• 壳体材质 | Body | AL6063
• 面罩材质 | Cover | N/A
• 灯体颜色 | Color | 铝本色
• 支架可旋转角度 | Rotation angle | 180°
• 尺寸 | Dimension | 1000mm(L) x56.5mm（W）x50.5mm (H)
• 灯体重量 | Net Weight | 2.2kg
• 透镜材料 | Lens Material | PMMA
工作条件 | Operation Condition
• 工作温度 | Oper.Temp. | −40°C ~ +50°C
• 储存温度 | Storage Temp. | −40°C ~ +80°C
测试与认证 | Testing and certification
• 防护等级 | IP Rating | IP68
• 碰撞防护等级 | IK Rating | IK05
• 认证 | Certification | N/A
光学数据 | Intensity Distribution Diagram
15°
30°
45°
15X60°
20X40°
配件尺寸 | Accessory
• 名称 | Product Name | 遮光板
• 材质 | Material | AL6063

## 24W-RGBW
RSX40-20210326 | [7 empty] | 绿色部分为必填，其余如果无法填出请用“N/A”表示
（供应商产品型号,必填）
洗墙灯产品规格书 | [6 empty] | 灯具大类（投光灯规格书/洗墙灯规格书/地埋灯规格书…）
规格型号： | RSX40 | [5 empty] | roleds填写
图片及尺寸图
电气参数 | Electronic Spec.
• 操作电压 | Input Voltage | 12VDC |  |  |  |  | 12VDC/24VDC/220VAC
• 额定功率 | Power Consumption | 24W ±10% |  |  |  |  | 标明公差
• 引线规格 | Down-Lead Specification | 2*1.5mm²橡胶线（L=350MM） +4*0.5mm²橡胶线（L=350MM） |  |  |  |  | 引线数量/直径/长度
• 最大串接数 | Maximum serial number | 3 |  |  |  |  | 最大带灯数量
• 控制方式 | Control Mode | DMX512 |  |  |  |  | 如无控制，写常亮
• 段数变化/通道数 | Segment/Channel | 1/4 |  |  |  |  | 无控制写N/A
• 控制芯片 | Control chip | Hi512B4L |  |  |  |  | 带控灯具必填
• 編址方式 | Addressing method | 4/4X4 |  |  |  |  | （通道数）/（通道数x段数）两种编址方式
光源参数 | LED Data
• 光源品牌 | LED Brand | 宏凯
• 光源数量 | LEDs | 24PCS
光学参数 | Illumination Spec.
• 光源颜色/色温 | CCT | RGBW |  |  |  |  | 只填此次需求色温及角度及对应光通
• 配光角度(°)半角 | Beam Angle(°)FWHM | 15° | 30° | 45° | 15X60° | 20X40°
• 光通量（lm） | Typical Lumen（lm） | 840 | 820 | 810 | 805 | 810
• K值 | K value | N/A | N/A | N/A | N/A | N/A
• 色容差 | SDCM | /
• 显色指数 | CRI | /
机械参数 | Mechanical Info.
• 壳体材质 | Body | AL6063
• 面罩材质 | Cover | N/A
• 灯体颜色 | Color | 铝本色
• 支架可旋转角度 | Rotation angle | 180°
• 尺寸 | Dimension | 1000mm(L) x56.5mm（W）x50.5mm (H)
• 灯体重量 | Net Weight | 2.2kg
• 透镜材料 | Lens Material | PMMA
工作条件 | Operation Condition
• 工作温度 | Oper.Temp. | −40°C ~ +50°C
• 储存温度 | Storage Temp. | −40°C ~ +80°C
测试与认证 | Testing and certification
• 防护等级 | IP Rating | IP68
• 碰撞防护等级 | IK Rating | IK05
• 认证 | Certification | N/A
光学数据 | Intensity Distribution Diagram
15°
30°
45°
15X60°
20X40°
配件尺寸 | Accessory
• 名称 | Product Name | 遮光板
• 材质 | Material | AL6063

## 36W-RGBW
RSX40-20210326 | [7 empty] | 绿色部分为必填，其余如果无法填出请用“N/A”表示
（供应商产品型号,必填）
洗墙灯产品规格书 | [6 empty] | 灯具大类（投光灯规格书/洗墙灯规格书/地埋灯规格书…）
规格型号： | RSX40 | [5 empty] | roleds填写
图片及尺寸图
电气参数 | Electronic Spec.
• 操作电压 | Input Voltage | 12VDC |  |  |  |  | 12VDC/24VDC/220VAC
• 额定功率 | Power Consumption | 36W ±10% |  |  |  |  | 标明公差
• 引线规格 | Down-Lead Specification | 2*1.5mm²橡胶线（L=350MM） +4*0.5mm²橡胶线（L=350MM） |  |  |  |  | 引线数量/直径/长度
• 最大串接数 | Maximum serial number | 2 |  |  |  |  | 最大带灯数量
• 控制方式 | Control Mode | DMX512 |  |  |  |  | 如无控制，写常亮
• 段数变化/通道数 | Segment/Channel | 1/4 |  |  |  |  | 无控制写N/A
• 控制芯片 | Control chip | Hi512B4L |  |  |  |  | 带控灯具必填
• 編址方式 | Addressing method | 4/4X4 |  |  |  |  | （通道数）/（通道数x段数）两种编址方式
光源参数 | LED Data
• 光源品牌 | LED Brand | 宏凯
• 光源数量 | LEDs | 24PCS
光学参数 | Illumination Spec.
• 光源颜色/色温 | CCT | RGBW |  |  |  |  | 只填此次需求色温及角度及对应光通
• 配光角度(°)半角 | Beam Angle(°)FWHM | 15° | 30° | 45° | 15X60° | 20X40°
• 光通量（lm） | Typical Lumen（lm） | 1260 | 1220 | 1200 | 1190 | 1200
• K值 | K value | N/A | N/A | N/A | N/A | N/A
• 色容差 | SDCM | /
• 显色指数 | CRI | /
机械参数 | Mechanical Info.
• 壳体材质 | Body | AL6063
• 面罩材质 | Cover | N/A
• 灯体颜色 | Color | 铝本色
• 支架可旋转角度 | Rotation angle | 180°
• 尺寸 | Dimension | 1000mm(L) x56.5mm（W）x50.5mm (H)
• 灯体重量 | Net Weight | 2.2kg
• 透镜材料 | Lens Material | PMMA
工作条件 | Operation Condition
• 工作温度 | Oper.Temp. | −40°C ~ +50°C
• 储存温度 | Storage Temp. | −40°C ~ +80°C
测试与认证 | Testing and certification
• 防护等级 | IP Rating | IP68
• 碰撞防护等级 | IK Rating | IK05
• 认证 | Certification | N/A
光学数据 | Intensity Distribution Diagram
15°
30°
45°
15X60°
20X40°
配件尺寸 | Accessory
• 名称 | Product Name | 遮光板
• 材质 | Material | AL6063

## 48W-RGBW
RSX40-20210326 | [7 empty] | 绿色部分为必填，其余如果无法填出请用“N/A”表示
（供应商产品型号,必填）
洗墙灯产品规格书 | [6 empty] | 灯具大类（投光灯规格书/洗墙灯规格书/地埋灯规格书…）
规格型号： | RSX40 | [5 empty] | roleds填写
图片及尺寸图
电气参数 | Electronic Spec.
• 操作电压 | Input Voltage | 12VDC |  |  |  |  | 12VDC/24VDC/220VAC
• 额定功率 | Power Consumption | 48W ±10% |  |  |  |  | 标明公差
• 引线规格 | Down-Lead Specification | 2*1.5mm²橡胶线（L=350MM） +4*0.5mm²橡胶线（L=350MM） |  |  |  |  | 引线数量/直径/长度
• 最大串接数 | Maximum serial number | 2 |  |  |  |  | 最大带灯数量
• 控制方式 | Control Mode | DMX512 |  |  |  |  | 如无控制，写常亮
• 段数变化/通道数 | Segment/Channel | 1/4 |  |  |  |  | 无控制写N/A
• 控制芯片 | Control chip | Hi512B4L |  |  |  |  | 带控灯具必填
• 編址方式 | Addressing method | 4/4X4 |  |  |  |  | （通道数）/（通道数x段数）两种编址方式
光源参数 | LED Data
• 光源品牌 | LED Brand | 宏凯
• 光源数量 | LEDs | 24PCS
光学参数 | Illumination Spec.
• 光源颜色/色温 | CCT | RGBW |  |  |  |  | 只填此次需求色温及角度及对应光通
• 配光角度(°)半角 | Beam Angle(°)FWHM | 15° | 30° | 45° | 15X60° | 20X40°
• 光通量（lm） | Typical Lumen（lm） | 1440 | 1428 | 1400 | 1390 | 1400
• K值 | K value | N/A | N/A | N/A | N/A | N/A
• 色容差 | SDCM | /
• 显色指数 | CRI | /
机械参数 | Mechanical Info.
• 壳体材质 | Body | AL6063
• 面罩材质 | Cover | N/A
• 灯体颜色 | Color | 铝本色
• 支架可旋转角度 | Rotation angle | 180°
• 尺寸 | Dimension | 1000mm(L) x56.5mm（W）x50.5mm (H)
• 灯体重量 | Net Weight | 2.2kg
• 透镜材料 | Lens Material | PMMA
工作条件 | Operation Condition
• 工作温度 | Oper.Temp. | −40°C ~ +50°C
• 储存温度 | Storage Temp. | −40°C ~ +80°C
测试与认证 | Testing and certification
• 防护等级 | IP Rating | IP68
• 碰撞防护等级 | IK Rating | IK05
• 认证 | Certification | N/A
光学数据 | Intensity Distribution Diagram
15°
30°
45°
15X60°
20X40°
配件尺寸 | Accessory
• 名称 | Product Name | 遮光板
• 材质 | Material | AL6063