## RBD80单头
壁灯RBD80 (单头)产品规格书
• 材质：航空铝合金灯体，表面采用军工三级硬质阳极氧化处理工艺，热导率可达230W/m*K;日本帝人PC材质透镜，耐腐蚀抗紫外。 • 配光：灯具配有OSRAM高规格颗粒，高显指、高亮度，一次配光，精密光学设计； •性能：选用日本太佑电容，美国TI芯片，Philips驱动等进口电子元器件，保证灯具性能；采用专业的台阶型防水结构设计，防护等级提升到IP66
产品技术规范
• 型号 | RBD80
• 功率 | 单头：8W
• 光源数量 | 单头：4PCS
• 壳体 | 6063铝
• 灯体颜色 | 军工三级硬质阳极氧化
• 旋转角度 | -
• 尺寸 | 105mm(L) x80mm（W）x 136mm (H)
• 重量 | 1400g
• 操作温度 | −25°C 至 +45°C
• 储存温度 | −40°C 至 +80°C
• 防护等级 | IP66
• 防雷等级 | 4级
系统技术规范
• 操作电压 | DC24V /AC220V
• 电源供应 | 内置专业LED室外电源
• 引线规格 | 2*1mm²橡胶线（L=300mm）
• 控制端 | 单色常亮
• 段数变化 | -
光源技术规范
• 光源品牌 | OSRAM
• 光源颜色 | 单色
• 配光角度 | 单头：12°/20°（4PCS）（50%光强角）
• 光通量 | 单头：656.8 lm/ 649.6 lm（4PCS）（3000K）
• 光效 | 单头：82.1 lm/W 81.2 lm/W（4PCS）（3000K）
• 透镜材料 | PC透镜
• 分布 | 对称配光
• 显色指数 | 80
光学数据
技术图表
安装示意图
控制系统图
50%光强角：12°
50%光强角：20°

## RBD80 双头
壁灯RBD80 (单头)产品规格书
• 材质：航空铝合金灯体，表面采用军工三级硬质阳极氧化处理工艺，热导率可达230W/m*K;日本帝人PC材质透镜，耐腐蚀抗紫外。 • 配光：灯具配有OSRAM高规格颗粒，高显指、高亮度，一次配光，精密光学设计； •性能：选用日本太佑电容，美国TI芯片，Philips驱动等进口电子元器件，保证灯具性能；采用专业的台阶型防水结构设计，防护等级提升到IP66
产品技术规范
• 型号 | RBD80
• 功率 | 双头：12W/16W
• 光源数量 | 双头：6PCS /8PCS
• 壳体 | 6063铝
• 灯体颜色 | 军工三级硬质阳极氧化
• 旋转角度 | -
• 尺寸 | 105mm(L) x80mm（W）x 136mm (H)
• 重量 | 1400g
• 操作温度 | −25°C 至 +45°C
• 储存温度 | −40°C 至 +80°C
• 防护等级 | IP66
• 防雷等级 | 4级
系统技术规范
• 操作电压 | DC24V /AC220V
• 电源供应 | 内置专业LED室外电源
• 引线规格 | 2*1mm²橡胶线（L=300mm）
• 控制端 | 单色常亮
• 段数变化 | -
光源技术规范
• 光源品牌 | OSRAM
• 光源颜色 | 单色
• 配光角度 | 双头：10°/25°（6PCS）/12°/20°（8PCS）（50%光强角）
• 光通量 | 双头：973.2 lm/ 970.8 lm/ 1313.6 lm/ 1299.2 lm（3000K）
• 光效 | 双头：81.1 lm/W 80.9 lm/W（6PCS） 82.1 lm/W 81.2 lm/W（8PCS）（3000K）
• 透镜材料 | PC透镜
• 分布 | 对称配光
• 显色指数 | 80
光学数据
技术图表
安装示意图
控制系统图
50%光强角：10°
50%光强角：25°