## 高压单色常亮36W
20200818
照树灯产品规格书
规格型号： | RZS180 单色常亮36W
电气参数 | Electronic Spec.
• 操作电压 | Input Voltage | AC220V
• 额定功率 | Power Consumption | 36W ±10%
• 漏电流 | Leakage current | 最大0.7mA
• 引线规格 | Down-Lead Specification | 3*1mm²橡胶线（L=500mm）
• 电源单回路串接数 | Maximum serial number | N/A
• 信号单回路串接数 | Signal single loop serial connection number | N/A
• 控制方式 | Control Mode | ON/OFF
• 段数变化/通道数 | Segment/Channel | N/A
• 控制芯片 | Control chip | N/A
• 編址方式 | Addressing method | N/A
• 最大投射范围 | Maximum projection range | 18M²
• 安装高度 | Installation height | 20M
• 注意 | Note | 此灯具的光源是不可替换的，当光源到其寿终时，应替换整个灯具。 此灯具的外部线缆或软线不能替换：如果软线损坏，该灯具即应报废
光源参数 | LED Data
• 光源品牌 | LED Brand | OSRAM
• 光源数量 | LEDs | 18PCS
光学参数 | Illumination Spec.
• 光源颜色/色温 | CCT | 2700K/3000K/4000K/5000K/5700K
• 配光角度(°)半角 | Beam Angle(°)FWHM | 15° | 30° | 45° | 15X60°
• 光效（lm/W | Light Effect (lm/W) | 63.13 | 68.86 | 67.18 | 53.29
• 光通量（lm） | Typical Lumen（lm） | 2237 | 2437 | 2376 | 1884
• K值（cd/lm） | K value | N/A | N/A | N/A | N/A
• 色容差 | SDCM | ≤5
• 显色指数 | CRI | N/A
机械参数 | Mechanical Info.
• 壳体材质 | Body | ADC12
• 面罩材质 | Cover | 玻璃
• 灯体颜色 | Color | RAL9011
• 支架可旋转角度 | Rotation angle | 15°
• 尺寸 | Dimension | 直径265mmx 212mm (H)
• 灯体重量 | Net Weight | 3.8kg
• 透镜材料 | Lens Material | PC
工作条件 | Operation Condition
• 工作温度 | Oper.Temp. | −40°C ~ +35°C
• 储存温度 | Storage Temp. | −40°C ~ +80°C
测试与认证 | Testing and certification
• 防护等级 | IP Rating | IP66
• 碰撞防护等级 | IK Rating | IK05
• 认证 | Certification | N/A
光学数据 | Intensity Distribution Diagram
15°
30°
45°
15X60°
配件尺寸 | Accessory
• 名称 | Product Name | 装饰板
• 材质 | Material | SPCC
• 名称 | Product Name | 矮防眩筒
• 材质 | Material | PC
• 名称 | Product Name | 高防眩筒
• 材质 | Material | PC
• 名称 | Product Name | 蜂窝网
• 材质 | Material | PC+AL5052

## 高压单色常亮60W
20200818
照树灯产品规格书
规格型号： | RZS180 单色常亮60W
电气参数 | Electronic Spec.
• 操作电压 | Input Voltage | AC220V
• 额定功率 | Power Consumption | 60W ±10%
• 漏电流 | Leakage current | 最大0.7mA
• 引线规格 | Down-Lead Specification | 3*1mm²橡胶线（L=500mm）
• 电源单回路串接数 | Maximum serial number | N/A
• 信号单回路串接数 | Signal single loop serial connection number | N/A
• 控制方式 | Control Mode | ON/OFF
• 段数变化/通道数 | Segment/Channel | N/A
• 控制芯片 | Control chip | N/A
• 編址方式 | Addressing method | N/A
• 最大投射范围 | Maximum projection range | 18M²
• 安装高度 | Installation height | 20M
• 注意 | Note | 此灯具的光源是不可替换的，当光源到其寿终时，应替换整个灯具。 此灯具的外部线缆或软线不能替换：如果软线损坏，该灯具即应报废
光源参数 | LED Data
• 光源品牌 | LED Brand | Seoul
• 光源数量 | LEDs | 18PCS
光学参数 | Illumination Spec.
• 光源颜色/色温 | CCT | 2700K/3000K/4000K/5000K/5700K
• 配光角度(°)半角 | Beam Angle(°)FWHM | 15° | 30° | 45° | 15X60°
• 光效（lm/W | Light Effect (lm/W) | 62.43 | 65.49 | 54.83 | 43.42
• 光通量（lm） | Typical Lumen（lm） | 3689 | 3852 | 3232 | 2554
• K值（cd/lm） | K value | N/A | N/A | N/A | N/A
• 色容差 | SDCM | ≤5
• 显色指数 | CRI | N/A
机械参数 | Mechanical Info.
• 壳体材质 | Body | ADC12
• 面罩材质 | Cover | 玻璃
• 灯体颜色 | Color | RAL9011
• 支架可旋转角度 | Rotation angle | 15°
• 尺寸 | Dimension | 直径265mmx 212mm (H)
• 灯体重量 | Net Weight | 3.8kg
• 透镜材料 | Lens Material | PC
工作条件 | Operation Condition
• 工作温度 | Oper.Temp. | −40°C ~ +35°C
• 储存温度 | Storage Temp. | −40°C ~ +80°C
测试与认证 | Testing and certification
• 防护等级 | IP Rating | IP66
• 碰撞防护等级 | IK Rating | IK05
• 认证 | Certification | N/A
光学数据 | Intensity Distribution Diagram
15°
30°
45°
15X60°
配件尺寸 | Accessory
• 名称 | Product Name | 装饰板
• 材质 | Material | SPCC
• 名称 | Product Name | 矮防眩筒
• 材质 | Material | PC
• 名称 | Product Name | 高防眩筒
• 材质 | Material | PC
• 名称 | Product Name | 蜂窝网
• 材质 | Material | PC+AL5052

## 高压单色控制36W
20200818
照树灯产品规格书
规格型号： | RZS180 高压单色控制36W
电气参数 | Electronic Spec.
• 操作电压 | Input Voltage | AC220V
• 额定功率 | Power Consumption | 36W ±10%
• 漏电流 | Leakage current | 最大0.7mA
• 引线规格 | Down-Lead Specification | 3*1mm²橡胶线（L=500mm）+4*0.3mm²橡胶线（L=500mm）
• 电源单回路串接数 | Maximum serial number | N/A
• 信号单回路串接数 | Signal single loop serial connection number | 170
• 控制方式 | Control Mode | DMX512
• 段数变化/通道数 | Segment/Channel | 1/1
• 控制芯片 | Control chip | 智芯 HI512B4L
• 編址方式 | Addressing method | 1
• 最大投射范围 | Maximum projection range | 18M²
• 安装高度 | Installation height | 20M
• 注意 | Note | 此灯具的光源是不可替换的，当光源到其寿终时，应替换整个灯具。 此灯具的外部线缆或软线不能替换：如果软线损坏，该灯具即应报废
光源参数 | LED Data
• 光源品牌 | LED Brand | OSRAM
• 光源数量 | LEDs | 18PCS
光学参数 | Illumination Spec.
• 光源颜色/色温 | CCT | 2700K/3000K/4000K/5000K/5700K
• 配光角度(°)半角 | Beam Angle(°)FWHM | 15° | 30° | 45° | 15X60°
• 光效（lm/W | Light Effect (lm/W) | 61.74 | 66.64 | 65.66 | 51.88
• 光通量（lm） | Typical Lumen（lm） | 2196 | 2376 | 2340 | 1836
• K值（cd/lm） | K value | N/A | N/A | N/A | N/A
• 色容差 | SDCM | ≤5
• 显色指数 | CRI | N/A
机械参数 | Mechanical Info.
• 壳体材质 | Body | ADC12
• 面罩材质 | Cover | 玻璃
• 灯体颜色 | Color | RAL9011
• 支架可旋转角度 | Rotation angle | 15°
• 尺寸 | Dimension | 直径265mmx 212mm (H)
• 灯体重量 | Net Weight | 3.8kg
• 透镜材料 | Lens Material | PC
工作条件 | Operation Condition
• 工作温度 | Oper.Temp. | −40°C ~ +35°C
• 储存温度 | Storage Temp. | −40°C ~ +80°C
测试与认证 | Testing and certification
• 防护等级 | IP Rating | IP66
• 碰撞防护等级 | IK Rating | IK05
• 认证 | Certification | N/A
光学数据 | Intensity Distribution Diagram
15°
30°
45°
15X60°
配件尺寸 | Accessory
• 名称 | Product Name | 装饰板
• 材质 | Material | SPCC
• 名称 | Product Name | 矮防眩筒
• 材质 | Material | PC
• 名称 | Product Name | 高防眩筒
• 材质 | Material | PC
• 名称 | Product Name | 蜂窝网
• 材质 | Material | PC+AL5052

## 高压单色控制60W
20200818
照树灯产品规格书
规格型号： | RZS180 高压单色控制60W
电气参数 | Electronic Spec.
• 操作电压 | Input Voltage | AC220V
• 额定功率 | Power Consumption | 60W ±10%
• 漏电流 | Leakage current | 最大0.7mA
• 引线规格 | Down-Lead Specification | 3*1mm²橡胶线（L=500mm）+4*0.3mm²橡胶线（L=500mm）
• 电源单回路串接数 | Maximum serial number | N/A
• 信号单回路串接数 | Signal single loop serial connection number | 170
• 控制方式 | Control Mode | DMX512
• 段数变化/通道数 | Segment/Channel | 1/1
• 控制芯片 | Control chip | 智芯 HI512B4L
• 編址方式 | Addressing method | 1
• 最大投射范围 | Maximum projection range | 18M²
• 安装高度 | Installation height | 20M
• 注意 | Note | 此灯具的光源是不可替换的，当光源到其寿终时，应替换整个灯具。 此灯具的外部线缆或软线不能替换：如果软线损坏，该灯具即应报废
光源参数 | LED Data
• 光源品牌 | LED Brand | Seoul
• 光源数量 | LEDs | 18PCS
光学参数 | Illumination Spec.
• 光源颜色/色温 | CCT | 2700K/3000K/4000K/5000K/5700K
• 配光角度(°)半角 | Beam Angle(°)FWHM | 15° | 30° | 45° | 15X60°
• 光效（lm/W | Light Effect (lm/W) | 60.76 | 63.7 | 52.92 | 42.55
• 光通量（lm） | Typical Lumen（lm） | 3645 | 3822 | 3175 | 2553
• K值（cd/lm） | K value | N/A | N/A | N/A | N/A
• 色容差 | SDCM | ≤5
• 显色指数 | CRI | N/A
机械参数 | Mechanical Info.
• 壳体材质 | Body | ADC12
• 面罩材质 | Cover | 玻璃
• 灯体颜色 | Color | RAL9011
• 支架可旋转角度 | Rotation angle | 15°
• 尺寸 | Dimension | 直径265mmx 212mm (H)
• 灯体重量 | Net Weight | 3.8kg
• 透镜材料 | Lens Material | PC
工作条件 | Operation Condition
• 工作温度 | Oper.Temp. | −40°C ~ +35°C
• 储存温度 | Storage Temp. | −40°C ~ +80°C
测试与认证 | Testing and certification
• 防护等级 | IP Rating | IP66
• 碰撞防护等级 | IK Rating | IK05
• 认证 | Certification | N/A
光学数据 | Intensity Distribution Diagram
15°
30°
45°
15X60°
配件尺寸 | Accessory
• 名称 | Product Name | 装饰板
• 材质 | Material | SPCC
• 名称 | Product Name | 矮防眩筒
• 材质 | Material | PC
• 名称 | Product Name | 高防眩筒
• 材质 | Material | PC
• 名称 | Product Name | 蜂窝网
• 材质 | Material | PC+AL5052

## 高压RGBW（四合一）控制36W
20200818
照树灯产品规格书
规格型号： | RZS180 高压RGBW控制36W
电气参数 | Electronic Spec.
• 操作电压 | Input Voltage | AC220V
• 额定功率 | Power Consumption | 36W ±10%
• 漏电流 | Leakage current | 最大0.7mA
• 引线规格 | Down-Lead Specification | 3*1mm²橡胶线（L=500mm）+4*0.3mm²橡胶线（L=500mm）
• 电源单回路串接数 | Maximum serial number | N/A
• 信号单回路串接数 | Signal single loop serial connection number | 128
• 控制方式 | Control Mode | DMX512
• 段数变化/通道数 | Segment/Channel | 1/4
• 控制芯片 | Control chip | 智芯 HI512B4L
• 編址方式 | Addressing method | 4
• 最大投射范围 | Maximum projection range | 18M²
• 安装高度 | Installation height | 20M
• 注意 | Note | 此灯具的光源是不可替换的，当光源到其寿终时，应替换整个灯具。 此灯具的外部线缆或软线不能替换：如果软线损坏，该灯具即应报废
光源参数 | LED Data
• 光源品牌 | LED Brand | 弘凯、崴天、统佳
• 光源数量 | LEDs | 18PCS
光学参数 | Illumination Spec.
• 光源颜色/色温 | CCT | RGPLLCB
• 配光角度(°)半角 | Beam Angle(°)FWHM | 15° | 30° | 45° | 15X60°
• 光效（lm/W | Light Effect (lm/W) | 37.99 | 36.36 | 34.94 | 38.58
• 光通量（lm） | Typical Lumen（lm） | 1380 | 1322 | 1267 | 1397
• K值（cd/lm） | K value | N/A | N/A | N/A | N/A
• 色容差 | SDCM | ≤5
• 显色指数 | CRI | N/A
机械参数 | Mechanical Info.
• 壳体材质 | Body | ADC12
• 面罩材质 | Cover | 玻璃
• 灯体颜色 | Color | RAL9011
• 支架可旋转角度 | Rotation angle | 15°
• 尺寸 | Dimension | 直径265mmx 212mm (H)
• 灯体重量 | Net Weight | 3.8kg
• 透镜材料 | Lens Material | PC
工作条件 | Operation Condition
• 工作温度 | Oper.Temp. | −40°C ~ +35°C
• 储存温度 | Storage Temp. | −40°C ~ +80°C
测试与认证 | Testing and certification
• 防护等级 | IP Rating | IP66
• 碰撞防护等级 | IK Rating | IK05
• 认证 | Certification | N/A
光学数据 | Intensity Distribution Diagram
15°
30°
45°
15X60°
配件尺寸 | Accessory
• 名称 | Product Name | 装饰板
• 材质 | Material | SPCC
• 名称 | Product Name | 矮防眩筒
• 材质 | Material | PC
• 名称 | Product Name | 高防眩筒
• 材质 | Material | PC
• 名称 | Product Name | 蜂窝网
• 材质 | Material | PC+AL5052

## 高压RGBW（四合一）控制60W
20200818
照树灯产品规格书
规格型号： | RZS180 高压RGBW控制60W
电气参数 | Electronic Spec.
• 操作电压 | Input Voltage | AC220V
• 额定功率 | Power Consumption | 60W ±10%
• 漏电流 | Leakage current | 最大0.7mA
• 引线规格 | Down-Lead Specification | 3*1mm²橡胶线（L=500mm）+4*0.3mm²橡胶线（L=500mm）
• 电源单回路串接数 | Maximum serial number | N/A
• 信号单回路串接数 | Signal single loop serial connection number | 128
• 控制方式 | Control Mode | DMX512
• 段数变化/通道数 | Segment/Channel | 1/4
• 控制芯片 | Control chip | 智芯 HI512B4L
• 編址方式 | Addressing method | 4
• 最大投射范围 | Maximum projection range | 18M²
• 安装高度 | Installation height | 20M
• 注意 | Note | 此灯具的光源是不可替换的，当光源到其寿终时，应替换整个灯具。 此灯具的外部线缆或软线不能替换：如果软线损坏，该灯具即应报废
光源参数 | LED Data
• 光源品牌 | LED Brand | 弘凯、崴天、统佳
• 光源数量 | LEDs | 18PCS
光学参数 | Illumination Spec.
• 光源颜色/色温 | CCT | 3535四合一RGBW(2700K/3000K4000K/5000K/5700K)
• 配光角度(°)半角 N | Beam Angle(°)FWHM | 15° | 30° | 45° | 15X60°
• 光效（lm/W | Light Effect (lm/W) | 31.03 | 31.11 | 26.57 | 32.05
• 光通量（lm） | Typical Lumen（lm） | 1902 | 1929 | 1628 | 1988
• K值（cd/lm） | K value | N/A | N/A | N/A | N/A
• 色容差 | SDCM | ≤5
• 显色指数 | CRI | N/A
机械参数 | Mechanical Info.
• 壳体材质 | Body | ADC12
• 面罩材质 | Cover | 玻璃
• 灯体颜色 | Color | RAL9011
• 支架可旋转角度 | Rotation angle | 15°
• 尺寸 | Dimension | 直径265mmx 212mm (H)
• 灯体重量 | Net Weight | 3.8kg
• 透镜材料 | Lens Material | PC
工作条件 | Operation Condition
• 工作温度 | Oper.Temp. | −40°C ~ +35°C
• 储存温度 | Storage Temp. | −40°C ~ +80°C
测试与认证 | Testing and certification
• 防护等级 | IP Rating | IP66
• 碰撞防护等级 | IK Rating | IK05
• 认证 | Certification | N/A
光学数据 | Intensity Distribution Diagram
15°
30°
45°
15X60°
配件尺寸 | Accessory
• 名称 | Product Name | 装饰板
• 材质 | Material | SPCC
• 名称 | Product Name | 矮防眩筒
• 材质 | Material | PC
• 名称 | Product Name | 高防眩筒
• 材质 | Material | PC
• 名称 | Product Name | 蜂窝网
• 材质 | Material | PC+AL5052