## RDG90 单色常亮 6K 6W
20220629
投光灯产品规格书
规格型号： | RDG90 单色常亮 6K 6W
电气参数 | Electronic Spec.
• 操作电压 | Input Voltage | DC24V
• 额定功率 | Power Consumption | 6W ±10%
• 漏电流 | Leakage current | N/A
• 引线规格 | Down-Lead Specification | 2*0.75mm²橡胶线（L=150mm）
• 电源单回路串接数 | Maximum serial number | 12
• 信号单回路串接数 | Signal single loop serial connection number | N/A
• 控制方式 | Control Mode | ON/OFF
• 段数变化/通道数 | Segment/Channel | N/A
• 控制芯片 | Control chip | N/A
• 編址方式 | Addressing method | N/A
• 最大投射范围 | Maximum projection range | 18M²
• 安装高度 | Installation height | -
• 注意 | Note | 此灯具的光源是不可替换的，当光源到其寿终时，应替换整个灯具。 此灯具的外部线缆或软线不能替换：如果软线损坏，该灯具即应报废
光源参数 | LED Data
• 光源品牌 | LED Brand | OSRAM
• 光源数量 | LEDs | 6PCS
光学参数 | Illumination Spec.
• 光源颜色/色温 | CCT | 2700K/3000K/4000K/5000K/5700K
• 出光罩 | Light cover | 透明 | 乳白 | 菱形
• 配光角度(°)半角 | Beam Angle(°)FWHM | 120° | 145° | 120°
• 光通量（lm） | Typical Lumen（lm） | 500 | 480 | 357
• K值（cd/lm） | K value | / | / | /
• 色容差 | SDCM | <7(白光）
• 显色指数 | CRI | N/A
机械参数 | Mechanical Info.
• 壳体材质 | Body | ADC12
• 面罩材质 | Cover | PC
• 灯体颜色 | Color | RAL9011
• 支架可旋转角度 | Rotation angle | -
• 尺寸 | Dimension | φ121mmxH60.2
• 灯体重量 | Net Weight | 0.2kg
• 透镜材料 | Lens Material | N/A
工作条件 | Operation Condition
• 工作温度 | Oper.Temp. | −40°C ~ +50°C
• 储存温度 | Storage Temp. | −40°C ~ +80°C
测试与认证 | Testing and certification
• 防护等级 | IP Rating | IP66
• 碰撞防护等级 | IK Rating | IK05
• 认证 | Certification | N/A
光学数据 | Intensity Distribution Diagram
透明
乳白
菱形
配件尺寸 | Accessory
• 名称 | Product Name
• 材质 | Material
• 名称 | Product Name
• 材质 | Material

## RDG90 单色控制 6K 6W
20220629
投光灯产品规格书
规格型号： | RDG90 单色控制 6K 6W
电气参数 | Electronic Spec.
• 操作电压 | Input Voltage | DC24V
• 额定功率 | Power Consumption | 6W ±10%
• 漏电流 | Leakage current | N/A
• 引线规格 | Down-Lead Specification | 2*0.75mm²+3*0.3mm²rRVV线（L=150mm）
• 电源单回路串接数 | Maximum serial number | 12
• 信号单回路串接数 | Signal single loop serial connection number | 256
• 控制方式 | Control Mode | DMX512
• 段数变化/通道数 | Segment/Channel | 1/2
• 控制芯片 | Control chip | UCS512DH
• 編址方式 | Addressing method | 地址线
• 最大投射范围 | Maximum projection range | 18M²
• 安装高度 | Installation height | -
• 注意 | Note | 此灯具的光源是不可替换的，当光源到其寿终时，应替换整个灯具。 此灯具的外部线缆或软线不能替换：如果软线损坏，该灯具即应报废
光源参数 | LED Data
• 光源品牌 | LED Brand | OSRAM
• 光源数量 | LEDs | 6PCS
光学参数 | Illumination Spec.
• 光源颜色/色温 | CCT | 2700K/3000K/4000K/5000K/5700K
• 出光罩 | Light cover | 透明 | 乳白 | 菱形
• 配光角度(°)半角 | Beam Angle(°)FWHM | 120° | 145° | 120°
• 光通量（lm） | Typical Lumen（lm） | 500 | 480 | 357
• K值（cd/lm） | K value | / | / | /
• 色容差 | SDCM | <7(白光）
• 显色指数 | CRI | N/A
机械参数 | Mechanical Info.
• 壳体材质 | Body | ADC12
• 面罩材质 | Cover | PC
• 灯体颜色 | Color | RAL9011
• 支架可旋转角度 | Rotation angle | -
• 尺寸 | Dimension | φ121mmxH60.2
• 灯体重量 | Net Weight | 0.2kg
• 透镜材料 | Lens Material | N/A
工作条件 | Operation Condition
• 工作温度 | Oper.Temp. | −40°C ~ +50°C
• 储存温度 | Storage Temp. | −40°C ~ +80°C
测试与认证 | Testing and certification
• 防护等级 | IP Rating | IP66
• 碰撞防护等级 | IK Rating | IK05
• 认证 | Certification | N/A
光学数据 | Intensity Distribution Diagram
透明
乳白
菱形
配件尺寸 | Accessory
• 名称 | Product Name
• 材质 | Material
• 名称 | Product Name
• 材质 | Material

## RDG90 RGB 5K 6W
20220629
投光灯产品规格书
规格型号： | RDG90 RGB 5K 6W
电气参数 | Electronic Spec.
• 操作电压 | Input Voltage | DC24V
• 额定功率 | Power Consumption | 6W ±10%
• 漏电流 | Leakage current | N/A
• 引线规格 | Down-Lead Specification | 2*0.75mm²+3*0.3mm²rRVV线（L=150mm）
• 电源单回路串接数 | Maximum serial number | 12
• 信号单回路串接数 | Signal single loop serial connection number | 128
• 控制方式 | Control Mode | DMX512
• 段数变化/通道数 | Segment/Channel | 1/3
• 控制芯片 | Control chip | USC512DH
• 編址方式 | Addressing method | 地址线
• 最大投射范围 | Maximum projection range | 15M²
• 安装高度 | Installation height | -
• 注意 | Note | 此灯具的光源是不可替换的，当光源到其寿终时，应替换整个灯具。 此灯具的外部线缆或软线不能替换：如果软线损坏，该灯具即应报废
光源参数 | LED Data
• 光源品牌 | LED Brand | 宏凯5050
• 光源数量 | LEDs | 5PCS
光学参数 | Illumination Spec.
• 光源颜色/色温 | CCT | 2700K/3000K/4000K/5000K/5700K
• 出光罩 | Light cover | 透明 | 乳白 | 菱形
• 配光角度(°)半角 | Beam Angle(°)FWHM | 120° | 145° | 120°
• 光通量（lm） | Typical Lumen（lm） | 162 | 153.9 | 113.4
• K值（cd/lm） | K value | / | / | /
• 色容差 | SDCM | <7(白光）
• 显色指数 | CRI | N/A
机械参数 | Mechanical Info.
• 壳体材质 | Body | ADC12
• 面罩材质 | Cover | PC
• 灯体颜色 | Color | RAL9011
• 支架可旋转角度 | Rotation angle | -
• 尺寸 | Dimension | φ121mmxH60.2
• 灯体重量 | Net Weight | 0.2kg
• 透镜材料 | Lens Material | N/A
工作条件 | Operation Condition
• 工作温度 | Oper.Temp. | −40°C ~ +50°C
• 储存温度 | Storage Temp. | −40°C ~ +80°C
测试与认证 | Testing and certification
• 防护等级 | IP Rating | IP66
• 碰撞防护等级 | IK Rating | IK05
• 认证 | Certification | N/A
光学数据 | Intensity Distribution Diagram
透明
乳白
菱形
配件尺寸 | Accessory
• 名称 | Product Name
• 材质 | Material
• 名称 | Product Name
• 材质 | Material

## RDG90 RGBW 6K 6W
20220629
投光灯产品规格书
规格型号： | RDG90 RGBW 6K 6W
电气参数 | Electronic Spec.
• 操作电压 | Input Voltage | DC24V
• 额定功率 | Power Consumption | 10W ±10%
• 漏电流 | Leakage current | N/A
• 引线规格 | Down-Lead Specification | 2C*0.75mm²+3*0.3mm²RVV线（L=150mm）
• 电源单回路串接数 | Maximum serial number | 12
• 信号单回路串接数 | Signal single loop serial connection number | 120
• 控制方式 | Control Mode | DMX512
• 段数变化/通道数 | Segment/Channel | 1/4
• 控制芯片 | Control chip | UCS512DH
• 編址方式 | Addressing method | 地址线
• 最大投射范围 | Maximum projection range | 18M²
• 安装高度 | Installation height | -
• 注意 | Note | 此灯具的光源是不可替换的，当光源到其寿终时，应替换整个灯具。 此灯具的外部线缆或软线不能替换：如果软线损坏，该灯具即应报废
光源参数 | LED Data
• 光源品牌 | LED Brand | 宏凯5050
• 光源数量 | LEDs | 6PCS
光学参数 | Illumination Spec.
• 光源颜色/色温 | CCT | RGBW3000K/RGBW4000K/RGBW5000K/RGBW6000K
• 出光罩 | Light cover | 透明 | 乳白 | 菱形
• 配光角度(°)半角 | Beam Angle(°)FWHM | 120° | 145° | 120°
• 光通量（lm） | Typical Lumen（lm） | 270 | 256.5 | 189
• K值（cd/lm） | K value | / | / | /
• 色容差 | SDCM | <7(白光）
• 显色指数 | CRI | N/A
机械参数 | Mechanical Info.
• 壳体材质 | Body | ADC12
• 面罩材质 | Cover | PC
• 灯体颜色 | Color | RAL9011
• 支架可旋转角度 | Rotation angle | -
• 尺寸 | Dimension | φ121mmxH60.2
• 灯体重量 | Net Weight | 0.2kg
• 透镜材料 | Lens Material | N/A
工作条件 | Operation Condition
• 工作温度 | Oper.Temp. | −40°C ~ +50°C
• 储存温度 | Storage Temp. | −40°C ~ +80°C
测试与认证 | Testing and certification
• 防护等级 | IP Rating | IP66
• 碰撞防护等级 | IK Rating | IK05
• 认证 | Certification | N/A
光学数据 | Intensity Distribution Diagram
透明
乳白
菱形
配件尺寸 | Accessory
• 名称 | Product Name
• 材质 | Material
• 名称 | Product Name
• 材质 | Material

## RDG90 单色常亮 3K 3W
20220629
投光灯产品规格书
规格型号： | RDG90 单色常亮 3K 3W
电气参数 | Electronic Spec.
• 操作电压 | Input Voltage | DC24V
• 额定功率 | Power Consumption | 3W ±10%
• 漏电流 | Leakage current | N/A
• 引线规格 | Down-Lead Specification | 2*0.75mm²橡胶线（L=150mm）
• 电源单回路串接数 | Maximum serial number | 24
• 信号单回路串接数 | Signal single loop serial connection number | N/A
• 控制方式 | Control Mode
• 段数变化/通道数 | Segment/Channel | N/A
• 控制芯片 | Control chip | N/A
• 編址方式 | Addressing method | N/A
• 最大投射范围 | Maximum projection range | 18M²
• 安装高度 | Installation height | -
• 注意 | Note | 此灯具的光源是不可替换的，当光源到其寿终时，应替换整个灯具。 此灯具的外部线缆或软线不能替换：如果软线损坏，该灯具即应报废
光源参数 | LED Data
• 光源品牌 | LED Brand | OSRAM
• 光源数量 | LEDs | 3PCS
光学参数 | Illumination Spec.
• 光源颜色/色温 | CCT | RGBW3000K/RGBW4000K/RGBW5000K/RGBW6000K
• 出光罩 | Light cover | 透明 | 乳白 | 菱形
• 配光角度(°)半角 | Beam Angle(°)FWHM | 120° | 145° | 120°
• 光通量（lm） | Typical Lumen（lm） | 255 | 242.25 | 178.5
• K值（cd/lm） | K value | / | / | /
• 色容差 | SDCM | <7(白光）
• 显色指数 | CRI | N/A
机械参数 | Mechanical Info.
• 壳体材质 | Body | ADC12
• 面罩材质 | Cover | PC
• 灯体颜色 | Color | RAL9011
• 支架可旋转角度 | Rotation angle | -
• 尺寸 | Dimension | φ121mmxH60.2
• 灯体重量 | Net Weight | 0.2kg
• 透镜材料 | Lens Material | N/A
工作条件 | Operation Condition
• 工作温度 | Oper.Temp. | −40°C ~ +50°C
• 储存温度 | Storage Temp. | −40°C ~ +80°C
测试与认证 | Testing and certification
• 防护等级 | IP Rating | IP66
• 碰撞防护等级 | IK Rating | IK05
• 认证 | Certification | N/A
光学数据 | Intensity Distribution Diagram
透明
乳白
菱形
配件尺寸 | Accessory
• 名称 | Product Name
• 材质 | Material
• 名称 | Product Name
• 材质 | Material

## RDG90 单色控制 3K 3W
20220629
投光灯产品规格书
规格型号： | RDG90 单色控制 3K 3W
电气参数 | Electronic Spec.
• 操作电压 | Input Voltage | DC24V
• 额定功率 | Power Consumption | 7W ±10%
• 漏电流 | Leakage current | N/A
• 引线规格 | Down-Lead Specification | 2*0.75mm²+3*0.3mm²rRVV线（L=150mm）
• 电源单回路串接数 | Maximum serial number | 24
• 信号单回路串接数 | Signal single loop serial connection number | 512
• 控制方式 | Control Mode | DMX512
• 段数变化/通道数 | Segment/Channel | 1/1
• 控制芯片 | Control chip | UCS512DH
• 編址方式 | Addressing method | 地址线
• 最大投射范围 | Maximum projection range | 18M²
• 安装高度 | Installation height | -
• 注意 | Note | 此灯具的光源是不可替换的，当光源到其寿终时，应替换整个灯具。 此灯具的外部线缆或软线不能替换：如果软线损坏，该灯具即应报废
光源参数 | LED Data
• 光源品牌 | LED Brand | OSRAM
• 光源数量 | LEDs | 3PCS
光学参数 | Illumination Spec.
• 光源颜色/色温 | CCT | RGBW3000K/RGBW4000K/RGBW5000K/RGBW6000K
• 出光罩 | Light cover | 透明 | 乳白 | 菱形
• 配光角度(°)半角 | Beam Angle(°)FWHM | 120° | 145° | 120°
• 光通量（lm） | Typical Lumen（lm） | 255 | 242.25 | 178.5
• K值（cd/lm） | K value | / | / | /
• 色容差 | SDCM | <7(白光）
• 显色指数 | CRI | N/A
机械参数 | Mechanical Info.
• 壳体材质 | Body | ADC12
• 面罩材质 | Cover | PC
• 灯体颜色 | Color | RAL9011
• 支架可旋转角度 | Rotation angle | -
• 尺寸 | Dimension | φ121mmxH60.2
• 灯体重量 | Net Weight | 0.2kg
• 透镜材料 | Lens Material | N/A
工作条件 | Operation Condition
• 工作温度 | Oper.Temp. | −40°C ~ +50°C
• 储存温度 | Storage Temp. | −40°C ~ +80°C
测试与认证 | Testing and certification
• 防护等级 | IP Rating | IP66
• 碰撞防护等级 | IK Rating | IK05
• 认证 | Certification | N/A
光学数据 | Intensity Distribution Diagram
透明
乳白
菱形
配件尺寸 | Accessory
• 名称 | Product Name
• 材质 | Material
• 名称 | Product Name
• 材质 | Material

## RDG90 RGB 5K 3W
20220629
投光灯产品规格书
规格型号： | RDG90 RGB 5K 3W
电气参数 | Electronic Spec.
• 操作电压 | Input Voltage | DC24V
• 额定功率 | Power Consumption | 7W ±10%
• 漏电流 | Leakage current | N/A
• 引线规格 | Down-Lead Specification | 2*0.75mm²+3*0.3mm²rRVV线（L=150mm）
• 电源单回路串接数 | Maximum serial number | 24
• 信号单回路串接数 | Signal single loop serial connection number | 128
• 控制方式 | Control Mode | DMX512
• 段数变化/通道数 | Segment/Channel | 1/3
• 控制芯片 | Control chip | UCS512DH
• 編址方式 | Addressing method | 地址线
• 最大投射范围 | Maximum projection range | 18M²
• 安装高度 | Installation height | -
• 注意 | Note | 此灯具的光源是不可替换的，当光源到其寿终时，应替换整个灯具。 此灯具的外部线缆或软线不能替换：如果软线损坏，该灯具即应报废
光源参数 | LED Data
• 光源品牌 | LED Brand | 瑞丰3030
• 光源数量 | LEDs | 5PCS
光学参数 | Illumination Spec.
• 光源颜色/色温 | CCT | RGBW3000K/RGBW4000K/RGBW5000K/RGBW6000K
• 出光罩 | Light cover | 透明 | 乳白 | 菱形
• 配光角度(°)半角 | Beam Angle(°)FWHM | 120° | 145° | 120°
• 光通量（lm） | Typical Lumen（lm） | 87 | 82.65 | 60.9
• K值（cd/lm） | K value | / | / | /
• 色容差 | SDCM | <7(白光）
• 显色指数 | CRI | N/A
机械参数 | Mechanical Info.
• 壳体材质 | Body | ADC12
• 面罩材质 | Cover | PC
• 灯体颜色 | Color | RAL9011
• 支架可旋转角度 | Rotation angle | -
• 尺寸 | Dimension | φ121mmxH60.2
• 灯体重量 | Net Weight | 0.2kg
• 透镜材料 | Lens Material | N/A
工作条件 | Operation Condition
• 工作温度 | Oper.Temp. | −40°C ~ +50°C
• 储存温度 | Storage Temp. | −40°C ~ +80°C
测试与认证 | Testing and certification
• 防护等级 | IP Rating | IP66
• 碰撞防护等级 | IK Rating | IK05
• 认证 | Certification | N/A
光学数据 | Intensity Distribution Diagram
透明
乳白
菱形
配件尺寸 | Accessory
• 名称 | Product Name
• 材质 | Material
• 名称 | Product Name
• 材质 | Material

## RDG90 RGBW 6K 3W
20220629
投光灯产品规格书
规格型号： | RDG90 RGBW 6K 3W
电气参数 | Electronic Spec.
• 操作电压 | Input Voltage | DC24V
• 额定功率 | Power Consumption | 7W ±10%
• 漏电流 | Leakage current | N/A
• 引线规格 | Down-Lead Specification | 2*0.75mm²+3*0.3mm²rRVV线（L=150mm）
• 电源单回路串接数 | Maximum serial number | 24
• 信号单回路串接数 | Signal single loop serial connection number | 120
• 控制方式 | Control Mode | DMX512
• 段数变化/通道数 | Segment/Channel | 1/4
• 控制芯片 | Control chip | UCS512DH
• 編址方式 | Addressing method | 地址线
• 最大投射范围 | Maximum projection range | 18M²
• 安装高度 | Installation height | -
• 注意 | Note | 此灯具的光源是不可替换的，当光源到其寿终时，应替换整个灯具。 此灯具的外部线缆或软线不能替换：如果软线损坏，该灯具即应报废
光源参数 | LED Data
• 光源品牌 | LED Brand | 国星5050
• 光源数量 | LEDs | 6PCS
光学参数 | Illumination Spec.
• 光源颜色/色温 | CCT | RGBW3000K/RGBW4000K/RGBW5000K/RGBW6000K
• 出光罩 | Light cover | 透明 | 乳白 | 菱形
• 配光角度(°)半角 | Beam Angle(°)FWHM | 120° | 145° | 120°
• 光通量（lm） | Typical Lumen（lm） | 120 | 114 | 84
• K值（cd/lm） | K value | / | / | /
• 色容差 | SDCM | <7(白光）
• 显色指数 | CRI | N/A
机械参数 | Mechanical Info.
• 壳体材质 | Body | ADC12
• 面罩材质 | Cover | PC
• 灯体颜色 | Color | RAL9011
• 支架可旋转角度 | Rotation angle | -
• 尺寸 | Dimension | φ121mmxH60.2
• 灯体重量 | Net Weight | 0.2kg
• 透镜材料 | Lens Material | N/A
工作条件 | Operation Condition
• 工作温度 | Oper.Temp. | −40°C ~ +50°C
• 储存温度 | Storage Temp. | −40°C ~ +80°C
测试与认证 | Testing and certification
• 防护等级 | IP Rating | IP66
• 碰撞防护等级 | IK Rating | IK05
• 认证 | Certification | N/A
光学数据 | Intensity Distribution Diagram
透明
乳白
菱形
配件尺寸 | Accessory
• 名称 | Product Name
• 材质 | Material
• 名称 | Product Name
• 材质 | Material