## 表头
产品中类：
编译/日期：
审查/日期：
核准/日期：
结构负责人： |  |  | 阮桥
电子负责人： |  |  | 韦代周
光学负责人： |  |  | 周文川
版本号： |  |  | S0
编译： | 研发部
审查： | 产品部
核准： | 研发部-汪工
修订记录
| 修订版本号 | 编制 | 日期 | 变更内容
| S0 | 顾闯 | 2022.01.12 | 增加表头，履历

## 低压常亮 36W
20220425
投光灯产品规格书
规格型号： | RXQ35C（低压常亮 36W）
电气参数 | Electronic Spec.
• 操作电压 | Input Voltage | 24VDC
• 额定功率 | Power Consumption | 36W ±10%
• 漏电流 | Leakage current | Max 0.7mA
• 引线规格 | Down-Lead Specification | 2*1mm²橡胶线（L=300mm）
• 电源单回路串接数 | Maximum serial number | 4
• 信号单回路串接数 | Signal single loop serial connection number | NA
• 控制方式 | Control Mode | 常亮
• 段数变化/通道数 | Segment/Channel | N/A
• 控制芯片 | Control chip | NA
• 編址方式 | Addressing method | NA
• 最大投射范围 | Maximum projection range | NA
• 安装高度 | Installation height | NA
• 注意 | Note
光源参数 | LED Data
• 光源品牌 | LED Brand | OSRAM
• 光源数量 | LEDs | 36PCS
光学参数 | Illumination Spec.
• 光源颜色/色温 | CCT | 2700K/ 3000K/ 4000K/ 5000K/5700K/ 6500K
• 配光角度(°)半角 | Beam Angle(°)FWHM | 8° | 15° | 30° | 45° | 60° | 15x60° | 15x45°
• 光通量（lm） | Typical Lumen（lm） | 3405 | 3430 | 3486 | 3458 | 3483 | 3458 | 3483
• K值（cd/lm） | K value | 23 | N/A | N/A | N/A | N/A | N/A | N/A
• 色容差 | SDCM | ≤5
• 显色指数 | CRI | 2700K/ 3000K/ 4000K/ ≥80 (R9≥0), 5700K/ 6500K/ ≥70 (R9≥0)
机械参数 | Mechanical Info.
• 壳体材质 | Body | AL6063
• 面罩材质 | Cover | 钢化玻璃 4mm
• 灯体颜色 | Color | 铝本色
• 支架可旋转角度 | Rotation angle | 180°
• 尺寸 | Dimension | 1000mm(L) x 35mm(W) x 59mm (H)
• 灯体重量 | Net Weight | 1.2kg
• 透镜材料 | Lens Material | PMMA
工作条件 | Operation Condition
• 环境使用温度 | Oper.Temp. | −40°C ~ +50°C
• 储存温度 | Storage Temp. | −40°C ~ +80°C
测试与认证 | Testing and certification
• 防护等级 | IP Rating | IP66
• 碰撞防护等级 | IK Rating | IK05
• 认证 | Certification | N/A
光学数据 | Intensity Distribution Diagram
8°
15°
30°
45°
60°
15X60°
15x45°
配件尺寸 | Accessory
• 名称 | Product Name | 遮光罩
• 材质 | Material | AL6063
• 名称 | Product Name
• 材质 | Material

## 低压常亮 24W
20220425
投光灯产品规格书
规格型号： | RXQ35C（低压常亮 24W）
电气参数 | Electronic Spec.
• 操作电压 | Input Voltage | 24VDC
• 额定功率 | Power Consumption | 24W ±10%
• 漏电流 | Leakage current | Max 0.7mA
• 引线规格 | Down-Lead Specification | 2*1mm²橡胶线（L=300mm）
• 电源单回路串接数 | Maximum serial number | 6
• 信号单回路串接数 | Signal single loop serial connection number | NA
• 控制方式 | Control Mode | 常亮
• 段数变化/通道数 | Segment/Channel | N/A
• 控制芯片 | Control chip | NA
• 編址方式 | Addressing method | NA
• 最大投射范围 | Maximum projection range | NA
• 安装高度 | Installation height | NA
• 注意 | Note
光源参数 | LED Data
• 光源品牌 | LED Brand | OSRAM
• 光源数量 | LEDs | 24PCS
光学参数 | Illumination Spec.
• 光源颜色/色温 | CCT | 2700K/ 3000K/ 4000K/ 5000K/5700K/ 6500K
• 配光角度(°)半角 | Beam Angle(°)FWHM | 8° | 15° | 30° | 45° | 60° | 15x60° | 15x45°
• 光通量（lm） | Typical Lumen（lm） | 2205 | 2231 | 2252 | 2240 | 2202 | 2301 | 2256
• K值（cd/lm） | K value | 23 | N/A | N/A | N/A | N/A | N/A | N/A
• 色容差 | SDCM | ≤5
• 显色指数 | CRI | 2700K/ 3000K/ 4000K/ ≥80 (R9≥0), 5700K/ 6500K/ ≥70 (R9≥0)
机械参数 | Mechanical Info.
• 壳体材质 | Body | AL6063
• 面罩材质 | Cover | 钢化玻璃 4mm
• 灯体颜色 | Color | 铝本色
• 支架可旋转角度 | Rotation angle | 180°
• 尺寸 | Dimension | 1000mm(L) x 35mm(W) x 59mm (H)
• 灯体重量 | Net Weight | 1.2kg
• 透镜材料 | Lens Material | PMMA
工作条件 | Operation Condition
• 环境使用温度 | Oper.Temp. | −40°C ~ +50°C
• 储存温度 | Storage Temp. | −40°C ~ +80°C
测试与认证 | Testing and certification
• 防护等级 | IP Rating | IP66
• 碰撞防护等级 | IK Rating | IK05
• 认证 | Certification | N/A
光学数据 | Intensity Distribution Diagram
8°
15°
30°
45°
60°
15X60°
15x45°
配件尺寸 | Accessory
• 名称 | Product Name | 遮光罩
• 材质 | Material | AL6063
• 名称 | Product Name
• 材质 | Material

## 低压常亮 18W
20220425
投光灯产品规格书
规格型号： | RXQ35C（低压常亮 18W）
电气参数 | Electronic Spec.
• 操作电压 | Input Voltage | 24VDC
• 额定功率 | Power Consumption | 18W ±10%
• 漏电流 | Leakage current | Max 0.7mA
• 引线规格 | Down-Lead Specification | 2*1mm²橡胶线（L=300mm）
• 电源单回路串接数 | Maximum serial number | 8
• 信号单回路串接数 | Signal single loop serial connection number | NA
• 控制方式 | Control Mode | 常亮
• 段数变化/通道数 | Segment/Channel | N/A
• 控制芯片 | Control chip | NA
• 編址方式 | Addressing method | NA
• 最大投射范围 | Maximum projection range | NA
• 安装高度 | Installation height | NA
• 注意 | Note
光源参数 | LED Data
• 光源品牌 | LED Brand | OSRAM
• 光源数量 | LEDs | 18PCS
光学参数 | Illumination Spec.
• 光源颜色/色温 | CCT | 2700K/ 3000K/ 4000K/ 5000K/5700K/ 6500K
• 配光角度(°)半角 | Beam Angle(°)FWHM | 8° | 15° | 30° | 45° | 60° | 15x60° | 15x45°
• 光通量（lm） | Typical Lumen（lm） | 1715 | 1740 | 1746 | 1758 | 1745 | 1780 | 1750
• K值（cd/lm） | K value | 23 | N/A | N/A | N/A | N/A | N/A | N/A
• 色容差 | SDCM | ≤5
• 显色指数 | CRI | 2700K/ 3000K/ 4000K/ ≥80 (R9≥0), 5700K/ 6500K/ ≥70 (R9≥0)
机械参数 | Mechanical Info.
• 壳体材质 | Body | AL6063
• 面罩材质 | Cover | 钢化玻璃 4mm
• 灯体颜色 | Color | 铝本色
• 支架可旋转角度 | Rotation angle | 180°
• 尺寸 | Dimension | 1000mm(L) x 35mm(W) x 59mm (H)
• 灯体重量 | Net Weight | 1.2kg
• 透镜材料 | Lens Material | PMMA
工作条件 | Operation Condition
• 环境使用温度 | Oper.Temp. | −40°C ~ +50°C
• 储存温度 | Storage Temp. | −40°C ~ +80°C
测试与认证 | Testing and certification
• 防护等级 | IP Rating | IP66
• 碰撞防护等级 | IK Rating | IK05
• 认证 | Certification | N/A
光学数据 | Intensity Distribution Diagram
8°
15°
30°
45°
60°
15X60°
15x45°
配件尺寸 | Accessory
• 名称 | Product Name | 遮光罩
• 材质 | Material | AL6063
• 名称 | Product Name
• 材质 | Material