## 表头
产品中类： |  |  | RXQ90
编译/日期：
审查/日期：
核准/日期：
结构负责人： |  |  | 庞猛
电子负责人： |  |  | 占丰平
光学负责人： |  |  | 周文川
版本号： |  |  | S0
编译： | 研发部
审查： | 产品部
核准： | 研发部-汪工
修订记录
| 修订版本号 | 编制 | 日期 | 变更内容
| S0 | 顾闯 | 2022.01.12 | 增加表头，履历

## 1M60颗常亮
20220425
投光灯产品规格书
规格型号： | RXQ90- 单色 常亮 220VAC
电气参数 | Electronic Spec.
• 操作电压 | Input Voltage | AC100-277V 50/60Hz
• 额定功率 | Power Consumption | 120W ±10%
• 漏电流 | Leakage current | N/A
• 引线规格 | Down-Lead Specification | 橡胶线 3*1.0mm² （L=350mm）
• 电源单回路串接数 | Maximum serial number | N/A
• 信号单回路串接数 | Signal single loop serial connection number | N/A
• 控制方式 | Control Mode | N/A
• 段数变化/通道数 | Segment/Channel | N/A
• 控制芯片 | Control chip | N/A
• 編址方式 | Addressing method | N/A
• 最大投射范围 | Maximum projection range | N/A
• 安装高度 | Installation height | N/A
• 注意 | Note
光源参数 | LED Data
• 光源品牌 | LED Brand | OSRAM/CREE/LUMILEDS/..
• 光源数量 | LEDs | 60PCS
光学参数 | Illumination Spec.
• 光源颜色/色温 | CCT | 2700K/ 3000K/ 4000K/ 5700K/ 6500K
• 配光角度(°)半角 | Beam Angle(°)FWHM | 7° | 15° | 30° | 45° | 15*60° | 15x45°
• 光通量（lm） | Typical Lumen（lm） | 8400 | 8325 | 8210 | 8220 | 8115 | 8090 | （@3000K）
• K值（cd/lm） | K value | 32 | 6.8 | 2.9 | 1.3
• 色容差 | SDCM | N/A
• 显色指数 | CRI | 2700~4000K≥80; 5000K~6500K≥70
机械参数 | Mechanical Info.
• 壳体材质 | Body | AL6063
• 面罩材质 | Cover | Glass
• 灯体颜色 | Color | 铝本色
• 支架可旋转角度 | Rotation angle | N/A
• 尺寸 | Dimension | 1000mm(L) x95mm（W）x 117mm (H)
• 灯体重量 | Net Weight | 4.90kg (以kg为单位)
• 透镜材料 | Lens Material | PMMA
工作条件 | Operation Condition
• 环境使用温度 | Oper.Temp. | −25°C ~ +45°C
• 储存温度 | Storage Temp. | −40°C ~ +80°C
测试与认证 | Testing and certification
• 防护等级 | IP Rating | IP66
• 碰撞防护等级 | IK Rating | IK06
• 认证 | Certification | N/A
光学数据 | Intensity Distribution Diagram
7°
15°
30°
45°
15X60°
15x45°
配件尺寸 | Accessory
• 名称 | Product Name
• 材质 | Material
• 名称 | Product Name
• 材质 | Material

## 1M 60颗控制单色
20220425
投光灯产品规格书
规格型号： | RXQ90-单色 控制 220VAC
电气参数 | Electronic Spec.
• 操作电压 | Input Voltage | AC100-277V 50/60Hz
• 额定功率 | Power Consumption | 120W ±10%
• 漏电流 | Leakage current | N/A
• 引线规格 | Down-Lead Specification | 橡胶线 3*1.0mm² （L=350mm） 橡胶线4X0.3mm² （L=350mm）
• 电源单回路串接数 | Maximum serial number | N/A
• 信号单回路串接数 | Signal single loop serial connection number | N/A
• 控制方式 | Control Mode | DMX512
• 段数变化/通道数 | Segment/Channel | DMX1
• 控制芯片 | Control chip | N/A
• 編址方式 | Addressing method | N/A
• 最大投射范围 | Maximum projection range | N/A
• 安装高度 | Installation height | N/A
• 注意 | Note
光源参数 | LED Data
• 光源品牌 | LED Brand | OSRAM/CREE/LUMILEDS/..
• 光源数量 | LEDs | 60PCS
光学参数 | Illumination Spec.
• 光源颜色/色温 | CCT | 2700K/ 3000K/ 4000K/ 5700K/ 6500K
• 配光角度(°)半角 | Beam Angle(°)FWHM | 7° | 15° | 30° | 45° | 15*60° | 15x45°
• 光通量（lm） | Typical Lumen（lm） | 8400 | 8325 | 8210 | 8220 | 8115 | 8090 | （@3000K）
• K值（cd/lm） | K value | 32 | 6.8 | 2.9 | 1.3
• 色容差 | SDCM | N/A
• 显色指数 | CRI | 2700~4000K≥80; 5000K~6500K≥70
机械参数 | Mechanical Info.
• 壳体材质 | Body | AL6063
• 面罩材质 | Cover | Glass
• 灯体颜色 | Color | 铝本色
• 支架可旋转角度 | Rotation angle | N/A
• 尺寸 | Dimension | 1000mm(L) x95mm（W）x 117mm (H)
• 灯体重量 | Net Weight | 4.90kg (以kg为单位)
• 透镜材料 | Lens Material | PMMA
工作条件 | Operation Condition
• 环境使用温度 | Oper.Temp. | −25°C ~ +45°C
• 储存温度 | Storage Temp. | −40°C ~ +80°C
测试与认证 | Testing and certification
• 防护等级 | IP Rating | IP66
• 碰撞防护等级 | IK Rating | IK06
• 认证 | Certification | N/A
光学数据 | Intensity Distribution Diagram
7°
15°
30°
45°
15X60°
15x45°
配件尺寸 | Accessory
• 名称 | Product Name
• 材质 | Material
• 名称 | Product Name
• 材质 | Material

## 1M 60颗控制RGB
20220425
投光灯产品规格书
规格型号： | RXQ90- 全彩 RGB 220VAC
电气参数 | Electronic Spec.
• 操作电压 | Input Voltage | AC100-277V 50/60Hz
• 额定功率 | Power Consumption | 120W ±10%
• 漏电流 | Leakage current | N/A
• 引线规格 | Down-Lead Specification | 橡胶线 3*1.0mm² （L=350mm） 橡胶线4X0.3mm² （L=350mm）
• 电源单回路串接数 | Maximum serial number | N/A
• 信号单回路串接数 | Signal single loop serial connection number | N/A
• 控制方式 | Control Mode | DMX512
• 段数变化/通道数 | Segment/Channel | DMX1
• 控制芯片 | Control chip | N/A
• 編址方式 | Addressing method | N/A
• 最大投射范围 | Maximum projection range | N/A
• 安装高度 | Installation height | N/A
• 注意 | Note
光源参数 | LED Data
• 光源品牌 | LED Brand | OSRAM/CREE/LUMILEDS/..
• 光源数量 | LEDs | 60PCS
光学参数 | Illumination Spec.
• 光源颜色/色温 | CCT | RGB
• 配光角度(°)半角 | Beam Angle(°)FWHM | 7° | 15° | 30° | 45° | 15*60° | 15x45°
• 光通量（lm） | Typical Lumen（lm） | 3000 | 3052 | 2915 | 2952 | 2910 | 2900 | （@3000K）
• K值（cd/lm） | K value | 32 | 6.8 | 2.9 | 1.3
• 色容差 | SDCM | N/A
• 显色指数 | CRI
机械参数 | Mechanical Info.
• 壳体材质 | Body | AL6063
• 面罩材质 | Cover | Glass
• 灯体颜色 | Color | 铝本色
• 支架可旋转角度 | Rotation angle | N/A
• 尺寸 | Dimension | 1000mm(L) x95mm（W）x 117mm (H)
• 灯体重量 | Net Weight | 4.90kg (以kg为单位)
• 透镜材料 | Lens Material | PMMA
工作条件 | Operation Condition
• 环境使用温度 | Oper.Temp. | −25°C ~ +45°C
• 储存温度 | Storage Temp. | −40°C ~ +80°C
测试与认证 | Testing and certification
• 防护等级 | IP Rating | IP66
• 碰撞防护等级 | IK Rating | IK06
• 认证 | Certification | N/A
光学数据 | Intensity Distribution Diagram
7°
15°
30°
45°
15X60°
15x45°
配件尺寸 | Accessory
• 名称 | Product Name
• 材质 | Material
• 名称 | Product Name
• 材质 | Material

## 1M64颗控制RGBW
20220425
投光灯产品规格书
规格型号： | RXQ90- 全彩 RGBW 220VAC
电气参数 | Electronic Spec.
• 操作电压 | Input Voltage | AC100-277V 50/60Hz
• 额定功率 | Power Consumption | 120W ±10%
• 漏电流 | Leakage current | N/A
• 引线规格 | Down-Lead Specification | 橡胶线 3*1.0mm² （L=350mm） 橡胶线4X0.3mm² （L=350mm）
• 电源单回路串接数 | Maximum serial number | N/A
• 信号单回路串接数 | Signal single loop serial connection number | N/A
• 控制方式 | Control Mode | DMX512
• 段数变化/通道数 | Segment/Channel | DMX1
• 控制芯片 | Control chip | N/A
• 編址方式 | Addressing method | N/A
• 最大投射范围 | Maximum projection range | N/A
• 安装高度 | Installation height | N/A
• 注意 | Note
光源参数 | LED Data
• 光源品牌 | LED Brand | OSRAM/CREE/LUMILEDS/..
• 光源数量 | LEDs | 64PCS
光学参数 | Illumination Spec.
• 光源颜色/色温 | CCT | RGBW
• 配光角度(°)半角 | Beam Angle(°)FWHM | 7° | 15° | 30° | 45° | 15*60°
• 光通量（lm） | Typical Lumen（lm） | 3210 | 3252 | 3115 | 3152 | 3110 | 3110 | （@3000K）
• K值（cd/lm） | K value | 32 | 6.8 | 2.9 | 1.3
• 色容差 | SDCM | N/A
• 显色指数 | CRI | 2700~4000K≥80; 5000K~6500K≥70
机械参数 | Mechanical Info.
• 壳体材质 | Body | AL6063
• 面罩材质 | Cover | Glass
• 灯体颜色 | Color | 铝本色
• 支架可旋转角度 | Rotation angle | N/A
• 尺寸 | Dimension | 1000mm(L) x95mm（W）x 117mm (H)
• 灯体重量 | Net Weight | 4.90kg (以kg为单位)
• 透镜材料 | Lens Material | PMMA
工作条件 | Operation Condition
• 环境使用温度 | Oper.Temp. | −25°C ~ +45°C
• 储存温度 | Storage Temp. | −40°C ~ +80°C
测试与认证 | Testing and certification
• 防护等级 | IP Rating | IP66
• 碰撞防护等级 | IK Rating | IK06
• 认证 | Certification | N/A
光学数据 | Intensity Distribution Diagram
7°
15°
30°
45°
15X60°
15x45°
配件尺寸 | Accessory
• 名称 | Product Name
• 材质 | Material
• 名称 | Product Name
• 材质 | Material

## 0.5M30颗常亮
20220425
投光灯产品规格书
规格型号： | RXQ90- 单色 常亮 220VAC
电气参数 | Electronic Spec.
• 操作电压 | Input Voltage | AC100-277V 50/60Hz
• 额定功率 | Power Consumption | 60W ±10%
• 漏电流 | Leakage current | N/A
• 引线规格 | Down-Lead Specification | 橡胶线 3*1.0mm² （L=350mm）
• 电源单回路串接数 | Maximum serial number | N/A
• 信号单回路串接数 | Signal single loop serial connection number | N/A
• 控制方式 | Control Mode | N/A
• 段数变化/通道数 | Segment/Channel | N/A
• 控制芯片 | Control chip | N/A
• 編址方式 | Addressing method | N/A
• 最大投射范围 | Maximum projection range | N/A
• 安装高度 | Installation height | N/A
• 注意 | Note
光源参数 | LED Data
• 光源品牌 | LED Brand | OSRAM/CREE/LUMILEDS/..
• 光源数量 | LEDs | 30PCS
光学参数 | Illumination Spec.
• 光源颜色/色温 | CCT | 2700K/ 3000K/ 4000K/ 5700K/ 6500K
• 配光角度(°)半角 | Beam Angle(°)FWHM | 7° | 15° | 30° | 45° | 15*60° | 15x45°
• 光通量（lm） | Typical Lumen（lm） | 4200 | 4115 | 4105 | 4110 | 4057 | 4045 | （@3000K）
• K值（cd/lm） | K value | 32 | 6.8 | 2.9 | 1.3
• 色容差 | SDCM | N/A
• 显色指数 | CRI | 2700~4000K≥80; 5000K~6500K≥70
机械参数 | Mechanical Info.
• 壳体材质 | Body | AL6063
• 面罩材质 | Cover | Glass
• 灯体颜色 | Color | 铝本色
• 支架可旋转角度 | Rotation angle | N/A
• 尺寸 | Dimension | 500mm(L) x95mm（W）x 117mm (H)
• 灯体重量 | Net Weight | 2.50kg (以kg为单位)
• 透镜材料 | Lens Material | PMMA
工作条件 | Operation Condition
• 环境使用温度 | Oper.Temp. | −25°C ~ +45°C
• 储存温度 | Storage Temp. | −40°C ~ +80°C
测试与认证 | Testing and certification
• 防护等级 | IP Rating | IP66
• 碰撞防护等级 | IK Rating | IK06
• 认证 | Certification | N/A
光学数据 | Intensity Distribution Diagram
7°
15°
30°
45°
15X60°
15x45°
配件尺寸 | Accessory
• 名称 | Product Name
• 材质 | Material
• 名称 | Product Name
• 材质 | Material

## 0.5M30颗控制单色
20220425
投光灯产品规格书
规格型号： | RXQ90-单色 控制 220VAC
电气参数 | Electronic Spec.
• 操作电压 | Input Voltage | AC100-277V 50/60Hz
• 额定功率 | Power Consumption | 60W ±10%
• 漏电流 | Leakage current | N/A
• 引线规格 | Down-Lead Specification | 橡胶线 3*1.0mm² （L=350mm） 橡胶线4X0.3mm² （L=350mm）
• 电源单回路串接数 | Maximum serial number | N/A
• 信号单回路串接数 | Signal single loop serial connection number | N/A
• 控制方式 | Control Mode | DMX512
• 段数变化/通道数 | Segment/Channel | DMX1
• 控制芯片 | Control chip | N/A
• 編址方式 | Addressing method | N/A
• 最大投射范围 | Maximum projection range | N/A
• 安装高度 | Installation height | N/A
• 注意 | Note
光源参数 | LED Data
• 光源品牌 | LED Brand | OSRAM/CREE/LUMILEDS/..
• 光源数量 | LEDs | 30PCS
光学参数 | Illumination Spec.
• 光源颜色/色温 | CCT | 2700K/ 3000K/ 4000K/ 5700K/ 6500K
• 配光角度(°)半角 | Beam Angle(°)FWHM | 7° | 15° | 30° | 45° | 15*60° | 15x45°
• 光通量（lm） | Typical Lumen（lm） | 4200 | 4115 | 4105 | 4110 | 4057 | 4045 | （@3000K）
• K值（cd/lm） | K value | 32 | 6.8 | 2.9 | 1.3
• 色容差 | SDCM | N/A
• 显色指数 | CRI | 2700~4000K≥80; 5000K~6500K≥70
机械参数 | Mechanical Info.
• 壳体材质 | Body | AL6063
• 面罩材质 | Cover | Glass
• 灯体颜色 | Color | 铝本色
• 支架可旋转角度 | Rotation angle | N/A
• 尺寸 | Dimension | 500mm(L) x95mm（W）x 117mm (H)
• 灯体重量 | Net Weight | 2.50kg (以kg为单位)
• 透镜材料 | Lens Material | PMMA
工作条件 | Operation Condition
• 环境使用温度 | Oper.Temp. | −25°C ~ +45°C
• 储存温度 | Storage Temp. | −40°C ~ +80°C
测试与认证 | Testing and certification
• 防护等级 | IP Rating | IP66
• 碰撞防护等级 | IK Rating | IK06
• 认证 | Certification | N/A
光学数据 | Intensity Distribution Diagram
7°
15°
30°
45°
15X60°
15x45°
配件尺寸 | Accessory
• 名称 | Product Name
• 材质 | Material
• 名称 | Product Name
• 材质 | Material

## 0.5M30颗控制RGB
20220425
投光灯产品规格书
规格型号： | RXQ90- 全彩 RGB 220VAC
电气参数 | Electronic Spec.
• 操作电压 | Input Voltage | AC100-277V 50/60Hz
• 额定功率 | Power Consumption | 60W ±10%
• 漏电流 | Leakage current | N/A
• 引线规格 | Down-Lead Specification | 橡胶线 3*1.0mm² （L=350mm） 橡胶线4X0.3mm² （L=350mm）
• 电源单回路串接数 | Maximum serial number | N/A
• 信号单回路串接数 | Signal single loop serial connection number | N/A
• 控制方式 | Control Mode | DMX512
• 段数变化/通道数 | Segment/Channel | DMX1
• 控制芯片 | Control chip | N/A
• 編址方式 | Addressing method | N/A
• 最大投射范围 | Maximum projection range | N/A
• 安装高度 | Installation height | N/A
• 注意 | Note
光源参数 | LED Data
• 光源品牌 | LED Brand | OSRAM/CREE/LUMILEDS/..
• 光源数量 | LEDs | 30PCS
光学参数 | Illumination Spec.
• 光源颜色/色温 | CCT | RGB
• 配光角度(°)半角 | Beam Angle(°)FWHM | 7° | 15° | 30° | 45° | 15*60° | 15x45°
• 光通量（lm） | Typical Lumen（lm） | 1620 | 1615 | 1602 | 1610 | 1557 | 1545 | （@3000K）
• K值（cd/lm） | K value | 32 | 6.8 | 2.9 | 1.3
• 色容差 | SDCM | N/A
• 显色指数 | CRI
机械参数 | Mechanical Info.
• 壳体材质 | Body | AL6063
• 面罩材质 | Cover | Glass
• 灯体颜色 | Color | 铝本色
• 支架可旋转角度 | Rotation angle | N/A
• 尺寸 | Dimension | 500mm(L) x95mm（W）x 117mm (H)
• 灯体重量 | Net Weight | 2.50kg (以kg为单位)
• 透镜材料 | Lens Material | PMMA
工作条件 | Operation Condition
• 环境使用温度 | Oper.Temp. | −25°C ~ +45°C
• 储存温度 | Storage Temp. | −40°C ~ +80°C
测试与认证 | Testing and certification
• 防护等级 | IP Rating | IP66
• 碰撞防护等级 | IK Rating | IK06
• 认证 | Certification | N/A
光学数据 | Intensity Distribution Diagram
7°
15°
30°
45°
15X60°
15x45°
配件尺寸 | Accessory
• 名称 | Product Name
• 材质 | Material
• 名称 | Product Name
• 材质 | Material

## 0.5M32颗控制RGBW
20220425
投光灯产品规格书
规格型号： | RXQ90- 全彩 RGBW 220VAC
电气参数 | Electronic Spec.
• 操作电压 | Input Voltage | AC100-277V 50/60Hz
• 额定功率 | Power Consumption | 60W ±10%
• 漏电流 | Leakage current | N/A
• 引线规格 | Down-Lead Specification | 橡胶线 3*1.0mm² （L=350mm） 橡胶线4X0.3mm² （L=350mm）
• 电源单回路串接数 | Maximum serial number | N/A
• 信号单回路串接数 | Signal single loop serial connection number | N/A
• 控制方式 | Control Mode | DMX512
• 段数变化/通道数 | Segment/Channel | DMX1
• 控制芯片 | Control chip | N/A
• 編址方式 | Addressing method | N/A
• 最大投射范围 | Maximum projection range | N/A
• 安装高度 | Installation height | N/A
• 注意 | Note
光源参数 | LED Data
• 光源品牌 | LED Brand | OSRAM/CREE/LUMILEDS/..
• 光源数量 | LEDs | 32PCS
光学参数 | Illumination Spec.
• 光源颜色/色温 | CCT | 2700K/ 3000K/ 4000K/ 5700K/ 6500K
• 配光角度(°)半角 | Beam Angle(°)FWHM | 7° | 15° | 30° | 45° | 15*60° | 15x45°
• 光通量（lm） | Typical Lumen（lm） | 1720 | 1715 | 1705 | 1710 | 1657 | 1645 | （@3000K）
• K值（cd/lm） | K value | 32 | 6.8 | 2.9 | 1.3
• 色容差 | SDCM | N/A
• 显色指数 | CRI | 2700~4000K≥80; 5000K~6500K≥70
机械参数 | Mechanical Info.
• 壳体材质 | Body | AL6063
• 面罩材质 | Cover | Glass
• 灯体颜色 | Color | 铝本色
• 支架可旋转角度 | Rotation angle | N/A
• 尺寸 | Dimension | 500mm(L) x95mm（W）x 117mm (H)
• 灯体重量 | Net Weight | 2.50kg (以kg为单位)
• 透镜材料 | Lens Material | PMMA
工作条件 | Operation Condition
• 环境使用温度 | Oper.Temp. | −25°C ~ +45°C
• 储存温度 | Storage Temp. | −40°C ~ +80°C
测试与认证 | Testing and certification
• 防护等级 | IP Rating | IP66
• 碰撞防护等级 | IK Rating | IK06
• 认证 | Certification | N/A
光学数据 | Intensity Distribution Diagram
7°
15°
30°
45°
15X60°
15x45°
配件尺寸 | Accessory
• 名称 | Product Name
• 材质 | Material
• 名称 | Product Name
• 材质 | Material