## RDG4030B 1.3W
点光源产品规格书
规格型号： | RDG4030B 1.3W ONOFF
图片仅供参考
电气参数 | Electronic Spec.
• 操作电压 | Input Voltage | 24VDC
• 额定功率 | Power Consumption | 1.3W ±10%
• 引线规格 | Down-Lead Specification | 2*0.75mm²+3*0.3mm²
• 线序定义 | Wire Define | 红 DC+ 黑 DC-
• 每米最大串接数 | Maximum serial number per meter | 12PCS/米
• 最大串接数 | Maximum serial number | 72粒/供电
• 控制方式 | Control Mode | 常亮
• 段数变化/通道数 | Segment/Channel | N/A
• 控制芯片 | Control chip | N/A
• 編址方式 | Addressing method | N/A
光源参数 | LED Data
• 光源品牌 | LED Brand | OSRAM
• 光源数量 | LEDs | 4 PCS 2835
光学参数 | Illumination Spec.
• 光源颜色/色温 | CCT | CCT: 2200/2700/3000/4000K/5000K/5700K/6500K
• 配光角度(°)半角 | Beam Angle(°)FWHM | 110°
• 光通量（lm） | Typical Lumen（lm） | 100
• K值 | K value | N/A
• 色容差 | SDCM | <7（白光）
• 显色指数 | CRI | >80（白光）
机械参数 | Mechanical Info.
• 壳体材质 | Body | PC
• 面罩材质 | Cover | PC（透明）
• 灯体颜色 | Color | 黑色
• 支架可旋转角度 | Rotation angle | N/A
• 尺寸 | Dimension | 40.0mm(L) x 30.0mm(W) x 14.3mm (H)
• 灯体重量 | Net Weight | 21G
• 透镜材料 | Lens Material | -
工作条件 | Operation Condition
• 工作温度 | Oper.Temp. | −25°C ~ +55°C
• 储存温度 | Storage Temp. | −40°C ~ +65°C
测试与认证 | Testing and certification
• 防护等级 | IP Rating | IP67
• 碰撞防护等级 | IK Rating | IK06
• 认证 | Certification | N/A
光学数据 | Intensity Distribution Diagram
110°
配件尺寸 | Accessory
• 名称 | Product Name | 3630铝型材
• 材质 | Material | 铝