## RTG260P-1X1(高压单色 ）
20200818
投光灯产品规格书
规格型号： | RTG260P(高压单色 ）
电气参数 | Electronic Spec.
• 操作电压 | Input Voltage | 220VAC
• 额定功率 | Power Consumption | 100W ±10%
• 漏电流 | Leakage current | Max 0.7mA
• 引线规格 | Down-Lead Specification | 3*1mm²橡胶线 φ7.2mm （L=350mm）
• 电源单回路串接数 | Maximum serial number | N/A
• 信号单回路串接数 | Signal single loop serial connection number | N/A
• 控制方式 | Control Mode | 常亮
• 段数变化/通道数 | Segment/Channel | N/A
• 控制芯片 | Control chip | N/A
• 編址方式 | Addressing method | N/A
• 最大投射范围 | Maximum projection range | 18M²
• 安装高度 | Installation height | 20M
• 注意 | Note | 此灯具的光源是不可替换的，当光源到其寿终时，应替换整个灯具。 此灯具的外部线缆或软线不能替换：如果软线损坏，该灯具即应报废
光源参数 | LED Data
• 光源品牌 | LED Brand | CREE
• 光源数量 | LEDs | 36PCS
光学参数 | Illumination Spec.
• 光源颜色/色温 | CCT | 2700K/ 3000K/ 4000K/ 5000K/ 5700K/ 6500K
• 配光角度(°)半角 | Beam Angle(°)FWHM | 4°
• 光通量（lm） | Typical Lumen（lm） | 6500
• K值（cd/lm） | K value | 75
• 色容差 | SDCM | ≤5
• 显色指数 | CRI | 2700K/ 3000K/ 4000K/ ≥80 (R9≥0), 5700K/ 6500K/ ≥70 (R9≥0)
机械参数 | Mechanical Info.
• 壳体材质 | Body | AL6063
• 面罩材质 | Cover | 钢化玻璃 4mm
• 灯体颜色 | Color | RAL9011
• 支架可旋转角度 | Rotation angle | 180°
• 尺寸 | Dimension | 309mm(L) x 260mm(W) x 276mm (H)
• 灯体重量 | Net Weight | 6.1kg
• 透镜材料 | Lens Material | PMMA
工作条件 | Operation Condition
• 工作温度 | Oper.Temp. | −40°C ~ +50°C
• 储存温度 | Storage Temp. | −40°C ~ +80°C
测试与认证 | Testing and certification
• 防护等级 | IP Rating | IP66
• 碰撞防护等级 | IK Rating | IK05
• 认证 | Certification | N/A
光学数据 | Intensity Distribution Diagram
4°
配件尺寸 | Accessory
• 名称 | Product Name | 遮光罩
• 材质 | Material | AL5052

## RTG260P-1X1(高压单色 控制）
20200818
投光灯产品规格书
规格型号： | RTG260P-1X1(高压单色 控制 ）
电气参数 | Electronic Spec.
• 操作电压 | Input Voltage | 220VAC
• 额定功率 | Power Consumption | 100W ±10%
• 漏电流 | Leakage current | Max 0.7mA
• 引线规格 | Down-Lead Specification | 3*1.0mm²橡胶线（L=350mm） 4*0.3mm² 橡胶线 （L=350mm）
• 电源单回路串接数 | Maximum serial number | N/A
• 信号单回路串接数 | Signal single loop serial connection number | 170
• 控制方式 | Control Mode | DMX512
• 段数变化/通道数 | Segment/Channel | 1/3
• 控制芯片 | Control chip | 智芯 HI512B4L
• 編址方式 | Addressing method | 3
• 最大投射范围 | Maximum projection range | 18M²
• 安装高度 | Installation height | 20M
• 注意 | Note | 此灯具的光源是不可替换的，当光源到其寿终时，应替换整个灯具。 此灯具的外部线缆或软线不能替换：如果软线损坏，该灯具即应报废
光源参数 | LED Data
• 光源品牌 | LED Brand | CREE
• 光源数量 | LEDs | 36PCS
光学参数 | Illumination Spec.
• 光源颜色/色温 | CCT | 2700K/ 3000K/ 4000K/ 5000K/ 5700K/ 6500K
• 配光角度(°)半角 | Beam Angle(°)FWHM | 4°
• 光通量（lm） | Typical Lumen（lm） | 6500
• K值（cd/lm） | K value | 75
• 色容差 | SDCM | ≤5
• 显色指数 | CRI | 2700K/ 3000K/ 4000K/ ≥80 (R9≥0), 5700K/ 6500K/ ≥70 (R9≥0)
机械参数 | Mechanical Info.
• 壳体材质 | Body | AL6063
• 面罩材质 | Cover | 钢化玻璃 4mm
• 灯体颜色 | Color | RAL9011
• 支架可旋转角度 | Rotation angle | 180°
• 尺寸 | Dimension | 309mm(L) x 260mm(W) x 276mm (H)
• 灯体重量 | Net Weight | 6.1kg
• 透镜材料 | Lens Material | PMMA
工作条件 | Operation Condition
• 工作温度 | Oper.Temp. | −40°C ~ +50°C
• 储存温度 | Storage Temp. | −40°C ~ +80°C
测试与认证 | Testing and certification
• 防护等级 | IP Rating | IP66
• 碰撞防护等级 | IK Rating | IK05
• 认证 | Certification | N/A
光学数据 | Intensity Distribution Diagram
4°
配件尺寸 | Accessory
• 名称 | Product Name | 遮光罩
• 材质 | Material | AL5052

## RTG260P-1X1(高压RGB）
20200818
投光灯产品规格书
规格型号： | RTG260P-1X1(高压RGB ）
电气参数 | Electronic Spec.
• 操作电压 | Input Voltage | 220VAC
• 额定功率 | Power Consumption | 100W ±10%
• 漏电流 | Leakage current | Max 0.7mA
• 引线规格 | Down-Lead Specification | 3*1.0mm²橡胶线（L=350mm） 4*0.3mm² 橡胶线 （L=350mm）
• 电源单回路串接数 | Maximum serial number | N/A
• 信号单回路串接数 | Signal single loop serial connection number | 170
• 控制方式 | Control Mode | DMX512
• 段数变化/通道数 | Segment/Channel | 1/3
• 控制芯片 | Control chip | 智芯 HI512B4L
• 編址方式 | Addressing method | 3
• 最大投射范围 | Maximum projection range | 18M²
• 安装高度 | Installation height | 20M
• 注意 | Note | 此灯具的光源是不可替换的，当光源到其寿终时，应替换整个灯具。 此灯具的外部线缆或软线不能替换：如果软线损坏，该灯具即应报废
光源参数 | LED Data
• 光源品牌 | LED Brand | CREE
• 光源数量 | LEDs | 36PCS
光学参数 | Illumination Spec.
• 光源颜色/色温 | CCT | RGB
• 配光角度(°)半角 | Beam Angle(°)FWHM | 4°
• 光通量（lm） | Typical Lumen（lm） | 3000
• K值（cd/lm） | K value | 75
• 色容差 | SDCM | N/A
• 显色指数 | CRI | N/A
机械参数 | Mechanical Info.
• 壳体材质 | Body | AL6063
• 面罩材质 | Cover | 钢化玻璃 4mm
• 灯体颜色 | Color | RAL9011
• 支架可旋转角度 | Rotation angle | 180°
• 尺寸 | Dimension | 309mm(L) x 260mm(W) x 276mm (H)
• 灯体重量 | Net Weight | 6.1kg
• 透镜材料 | Lens Material | PMMA
工作条件 | Operation Condition
• 工作温度 | Oper.Temp. | −40°C ~ +50°C
• 储存温度 | Storage Temp. | −40°C ~ +80°C
测试与认证 | Testing and certification
• 防护等级 | IP Rating | IP66
• 碰撞防护等级 | IK Rating | IK05
• 认证 | Certification | N/A
光学数据 | Intensity Distribution Diagram
4°
配件尺寸 | Accessory
• 名称 | Product Name | 遮光罩
• 材质 | Material | AL5052

## RTG260P-1X1(高压RGBW）
20200818
投光灯产品规格书
规格型号： | RTG260P-1X1(高压RGBW）
电气参数 | Electronic Spec.
• 操作电压 | Input Voltage | 220VAC
• 额定功率 | Power Consumption | 100W ±10%
• 漏电流 | Leakage current | Max 0.7mA
• 引线规格 | Down-Lead Specification | 3*1.0mm²橡胶线（L=350mm） 4*0.3mm² 橡胶线 （L=350mm）
• 电源单回路串接数 | Maximum serial number | N/A
• 信号单回路串接数 | Signal single loop serial connection number | 128
• 控制方式 | Control Mode | DMX512
• 段数变化/通道数 | Segment/Channel | 1/4
• 控制芯片 | Control chip | 智芯 HI512B4L
• 編址方式 | Addressing method | 4
• 最大投射范围 | Maximum projection range | 18M²
• 安装高度 | Installation height | 20M
• 注意 | Note | 此灯具的光源是不可替换的，当光源到其寿终时，应替换整个灯具。 此灯具的外部线缆或软线不能替换：如果软线损坏，该灯具即应报废
光源参数 | LED Data
• 光源品牌 | LED Brand | CREE
• 光源数量 | LEDs | 36PCS
光学参数 | Illumination Spec.
• 光源颜色/色温 | CCT | RGBW
• 配光角度(°)半角 | Beam Angle(°)FWHM | 4°
• 光通量（lm） | Typical Lumen（lm） | 3500
• K值（cd/lm） | K value | 75
• 色容差 | SDCM | ≤5
• 显色指数 | CRI | 2700K/ 3000K/ 4000K/ ≥80 (R9≥0), 5700K/ 6500K/ ≥70 (R9≥0)
机械参数 | Mechanical Info.
• 壳体材质 | Body | AL6063
• 面罩材质 | Cover | 钢化玻璃 4mm
• 灯体颜色 | Color | RAL9011
• 支架可旋转角度 | Rotation angle | 180°
• 尺寸 | Dimension | 309mm(L) x 260mm(W) x 276mm (H)
• 灯体重量 | Net Weight | 6.1kg
• 透镜材料 | Lens Material | PMMA
工作条件 | Operation Condition
• 工作温度 | Oper.Temp. | −40°C ~ +50°C
• 储存温度 | Storage Temp. | −40°C ~ +80°C
测试与认证 | Testing and certification
• 防护等级 | IP Rating | IP66
• 碰撞防护等级 | IK Rating | IK05
• 认证 | Certification | N/A
光学数据 | Intensity Distribution Diagram
4°
配件尺寸 | Accessory
• 名称 | Product Name | 遮光罩
• 材质 | Material | AL5052

## RTG260P-1X2(高压单色）
20200818
投光灯产品规格书
规格型号： | RTG260P-1X2(高压单色 ）
电气参数 | Electronic Spec.
• 操作电压 | Input Voltage | 220VAC
• 额定功率 | Power Consumption | 200W ±10%
• 漏电流 | Leakage current | Max 0.7mA
• 引线规格 | Down-Lead Specification | 3*1.0mm²橡胶线（L=350mm）
• 电源单回路串接数 | Maximum serial number | N/A
• 信号单回路串接数 | Signal single loop serial connection number | N/A
• 控制方式 | Control Mode | N/A
• 段数变化/通道数 | Segment/Channel | N/A
• 控制芯片 | Control chip | N/A
• 編址方式 | Addressing method | N/A
• 最大投射范围 | Maximum projection range | 18M²
• 安装高度 | Installation height | 20M
• 注意 | Note | 此灯具的光源是不可替换的，当光源到其寿终时，应替换整个灯具。 此灯具的外部线缆或软线不能替换：如果软线损坏，该灯具即应报废
光源参数 | LED Data
• 光源品牌 | LED Brand | CREE
• 光源数量 | LEDs | 72PCS
光学参数 | Illumination Spec.
• 光源颜色/色温 | CCT | 2700K/ 3000K/ 4000K/ 5000K/ 5700K/ 6500K
• 配光角度(°)半角 | Beam Angle(°)FWHM | 4°
• 光通量（lm） | Typical Lumen（lm） | 13000
• K值（cd/lm） | K value | 75
• 色容差 | SDCM | ≤5
• 显色指数 | CRI | 2700K/ 3000K/ 4000K/ ≥80 (R9≥0), 5700K/ 6500K/ ≥70 (R9≥0)
机械参数 | Mechanical Info.
• 壳体材质 | Body | AL6063
• 面罩材质 | Cover | 钢化玻璃 4mm
• 灯体颜色 | Color | RAL9011
• 支架可旋转角度 | Rotation angle | 180°
• 尺寸 | Dimension | 565mm(L) x 260mm(W) x 296mm (H)
• 灯体重量 | Net Weight | 12.3kg
• 透镜材料 | Lens Material | PMMA
工作条件 | Operation Condition
• 工作温度 | Oper.Temp. | −40°C ~ +50°C
• 储存温度 | Storage Temp. | −40°C ~ +80°C
测试与认证 | Testing and certification
• 防护等级 | IP Rating | IP66
• 碰撞防护等级 | IK Rating | IK05
• 认证 | Certification | N/A
光学数据 | Intensity Distribution Diagram
4°
配件尺寸 | Accessory
• 名称 | Product Name | 遮光罩
• 材质 | Material | AL5052

## RTG260P-1X2(高压单色控制）
20200818
投光灯产品规格书
规格型号： | RTG260P-1X2(高压单色控制 ）
电气参数 | Electronic Spec.
• 操作电压 | Input Voltage | 220VAC
• 额定功率 | Power Consumption | 200W ±10%
• 漏电流 | Leakage current | Max 0.7mA
• 引线规格 | Down-Lead Specification | 3*1.0mm²橡胶线（L=350mm） 4*0.3mm² 橡胶线 （L=350mm）
• 电源单回路串接数 | Maximum serial number | N/A
• 信号单回路串接数 | Signal single loop serial connection number | 85
• 控制方式 | Control Mode | DMX512
• 段数变化/通道数 | Segment/Channel | 2/3
• 控制芯片 | Control chip | 智芯 HI512B4L
• 編址方式 | Addressing method | 3
• 最大投射范围 | Maximum projection range | 18M²
• 安装高度 | Installation height | 20M
• 注意 | Note | 此灯具的光源是不可替换的，当光源到其寿终时，应替换整个灯具。 此灯具的外部线缆或软线不能替换：如果软线损坏，该灯具即应报废
光源参数 | LED Data
• 光源品牌 | LED Brand | CREE
• 光源数量 | LEDs | 72PCS
光学参数 | Illumination Spec.
• 光源颜色/色温 | CCT | 2700K/ 3000K/ 4000K/ 5000K/ 5700K/ 6500K
• 配光角度(°)半角 | Beam Angle(°)FWHM | 4°
• 光通量（lm） | Typical Lumen（lm） | 13000
• K值（cd/lm） | K value | 75
• 色容差 | SDCM | ≤5
• 显色指数 | CRI | 2700K/ 3000K/ 4000K/ ≥80 (R9≥0), 5700K/ 6500K/ ≥70 (R9≥0)
机械参数 | Mechanical Info.
• 壳体材质 | Body | AL6063
• 面罩材质 | Cover | 钢化玻璃 4mm
• 灯体颜色 | Color | RAL9011
• 支架可旋转角度 | Rotation angle | 180°
• 尺寸 | Dimension | 565mm(L) x 260mm(W) x 296mm (H)
• 灯体重量 | Net Weight | 12.3kg
• 透镜材料 | Lens Material | PMMA
工作条件 | Operation Condition
• 工作温度 | Oper.Temp. | −40°C ~ +50°C
• 储存温度 | Storage Temp. | −40°C ~ +80°C
测试与认证 | Testing and certification
• 防护等级 | IP Rating | IP66
• 碰撞防护等级 | IK Rating | IK05
• 认证 | Certification | N/A
光学数据 | Intensity Distribution Diagram
4°
配件尺寸 | Accessory
• 名称 | Product Name | 遮光罩
• 材质 | Material | AL5052

## RTG260P-1X2(高压RGB）
20200818
投光灯产品规格书
规格型号： | RTG260P-1X2(高压RGB ）
电气参数 | Electronic Spec.
• 操作电压 | Input Voltage | 220VAC
• 额定功率 | Power Consumption | 200W ±10%
• 漏电流 | Leakage current | Max 0.7mA
• 引线规格 | Down-Lead Specification | 3*1.0mm²橡胶线（L=350mm） 4*0.3mm² 橡胶线 （L=350mm）
• 电源单回路串接数 | Maximum serial number | N/A
• 信号单回路串接数 | Signal single loop serial connection number | 85
• 控制方式 | Control Mode | DMX512
• 段数变化/通道数 | Segment/Channel | 2/3
• 控制芯片 | Control chip | 智芯 HI512B4L
• 編址方式 | Addressing method | 3
• 最大投射范围 | Maximum projection range | 18M²
• 安装高度 | Installation height | 20M
• 注意 | Note | 此灯具的光源是不可替换的，当光源到其寿终时，应替换整个灯具。 此灯具的外部线缆或软线不能替换：如果软线损坏，该灯具即应报废
光源参数 | LED Data
• 光源品牌 | LED Brand | CREE
• 光源数量 | LEDs | 72PCS
光学参数 | Illumination Spec.
• 光源颜色/色温 | CCT | RGB
• 配光角度(°)半角 | Beam Angle(°)FWHM | 4°
• 光通量（lm） | Typical Lumen（lm） | 6000
• K值（cd/lm） | K value | 75
• 色容差 | SDCM | NA
• 显色指数 | CRI | N/A
机械参数 | Mechanical Info.
• 壳体材质 | Body | AL6063
• 面罩材质 | Cover | 钢化玻璃 4mm
• 灯体颜色 | Color | RAL9011
• 支架可旋转角度 | Rotation angle | 180°
• 尺寸 | Dimension | 565mm(L) x 260mm(W) x 296mm (H)
• 灯体重量 | Net Weight | 12.3kg
• 透镜材料 | Lens Material | PMMA
工作条件 | Operation Condition
• 工作温度 | Oper.Temp. | −40°C ~ +50°C
• 储存温度 | Storage Temp. | −40°C ~ +80°C
测试与认证 | Testing and certification
• 防护等级 | IP Rating | IP66
• 碰撞防护等级 | IK Rating | IK05
• 认证 | Certification | N/A
光学数据 | Intensity Distribution Diagram
4°
配件尺寸 | Accessory
• 名称 | Product Name | 遮光罩
• 材质 | Material | AL5052

## RTG260P-1X2(高压RGBW）
20200818
投光灯产品规格书
规格型号： | RTG260P-1X2(高压RGBW ）
电气参数 | Electronic Spec.
• 操作电压 | Input Voltage | 220VAC
• 额定功率 | Power Consumption | 200W ±10%
• 漏电流 | Leakage current | Max 0.7mA
• 引线规格 | Down-Lead Specification | 3*1.0mm²橡胶线（L=350mm） 4*0.3mm² 橡胶线 （L=350mm）
• 电源单回路串接数 | Maximum serial number | N/A
• 信号单回路串接数 | Signal single loop serial connection number | 64
• 控制方式 | Control Mode | DMX512
• 段数变化/通道数 | Segment/Channel | 2/4
• 控制芯片 | Control chip | 智芯 HI512B4L
• 編址方式 | Addressing method | 4
• 最大投射范围 | Maximum projection range | 18M²
• 安装高度 | Installation height | 20M
• 注意 | Note | 此灯具的光源是不可替换的，当光源到其寿终时，应替换整个灯具。 此灯具的外部线缆或软线不能替换：如果软线损坏，该灯具即应报废
光源参数 | LED Data
• 光源品牌 | LED Brand | CREE
• 光源数量 | LEDs | 72PCS
光学参数 | Illumination Spec.
• 光源颜色/色温 | CCT | RGBW
• 配光角度(°)半角 | Beam Angle(°)FWHM | 4°
• 光通量（lm） | Typical Lumen（lm） | 7000
• K值（cd/lm） | K value | 75
• 色容差 | SDCM | ≤5
• 显色指数 | CRI | RGB2700K/ RGB3000K/ RGB4000K/ ≥80 (R9≥0), RGB5700K/ RGB6500K/ ≥70 (R9≥0)
机械参数 | Mechanical Info.
• 壳体材质 | Body | AL6063
• 面罩材质 | Cover | 钢化玻璃 4mm
• 灯体颜色 | Color | RAL9011
• 支架可旋转角度 | Rotation angle | 180°
• 尺寸 | Dimension | 565mm(L) x 260mm(W) x 296mm (H)
• 灯体重量 | Net Weight | 12.3kg
• 透镜材料 | Lens Material | PMMA
工作条件 | Operation Condition
• 工作温度 | Oper.Temp. | −40°C ~ +50°C
• 储存温度 | Storage Temp. | −40°C ~ +80°C
测试与认证 | Testing and certification
• 防护等级 | IP Rating | IP66
• 碰撞防护等级 | IK Rating | IK05
• 认证 | Certification | N/A
光学数据 | Intensity Distribution Diagram
4°
配件尺寸 | Accessory
• 名称 | Product Name | 遮光罩
• 材质 | Material | AL5052

## RTG260P-1X3(高压单色）
20200818
投光灯产品规格书
规格型号： | RTG260P-1X3(高压单色）
电气参数 | Electronic Spec.
• 操作电压 | Input Voltage | 220VAC
• 额定功率 | Power Consumption | 300W ±10%
• 漏电流 | Leakage current | Max 0.7mA
• 引线规格 | Down-Lead Specification | 3*1.0mm²橡胶线（L=350mm）
• 电源单回路串接数 | Maximum serial number | N/A
• 信号单回路串接数 | Signal single loop serial connection number | N/A
• 控制方式 | Control Mode | N/A
• 段数变化/通道数 | Segment/Channel | N/A
• 控制芯片 | Control chip | N/A
• 編址方式 | Addressing method | N/A
• 最大投射范围 | Maximum projection range | 18M²
• 安装高度 | Installation height | 20M
• 注意 | Note | 此灯具的光源是不可替换的，当光源到其寿终时，应替换整个灯具。 此灯具的外部线缆或软线不能替换：如果软线损坏，该灯具即应报废
光源参数 | LED Data
• 光源品牌 | LED Brand | CREE
• 光源数量 | LEDs | 108PCS
光学参数 | Illumination Spec.
• 光源颜色/色温 | CCT | 2700K/ 3000K/ 4000K/ 5000K/ 5700K/ 6500K
• 配光角度(°)半角 | Beam Angle(°)FWHM | 4°
• 光通量（lm） | Typical Lumen（lm） | 19500
• K值（cd/lm） | K value | 75
• 色容差 | SDCM | ≤5
• 显色指数 | CRI | 2700K/ 3000K/ 4000K/ ≥80 (R9≥0), 5700K/ 6500K/ ≥70 (R9≥0)
机械参数 | Mechanical Info.
• 壳体材质 | Body | AL6063
• 面罩材质 | Cover | 钢化玻璃 4mm
• 灯体颜色 | Color | RAL9011
• 支架可旋转角度 | Rotation angle | 180°
• 尺寸 | Dimension | 825mm(L) x 260mm(W) x 296mm (H)
• 灯体重量 | Net Weight | 18.5kg
• 透镜材料 | Lens Material | PMMA
工作条件 | Operation Condition
• 工作温度 | Oper.Temp. | −40°C ~ +50°C
• 储存温度 | Storage Temp. | −40°C ~ +80°C
测试与认证 | Testing and certification
• 防护等级 | IP Rating | IP66
• 碰撞防护等级 | IK Rating | IK05
• 认证 | Certification | N/A
光学数据 | Intensity Distribution Diagram
4°
配件尺寸 | Accessory
• 名称 | Product Name | 遮光罩
• 材质 | Material | AL5052

## RTG260P-1X3(高压单色控制）
20200818
投光灯产品规格书
规格型号： | RTG260P-1X3(高压单色控制）
电气参数 | Electronic Spec.
• 操作电压 | Input Voltage | 220VAC
• 额定功率 | Power Consumption | 300W ±10%
• 漏电流 | Leakage current | Max 0.7mA
• 引线规格 | Down-Lead Specification | 3*1.0mm²橡胶线（L=350mm） 4*0.3mm² 橡胶线 （L=350mm）
• 电源单回路串接数 | Maximum serial number | N/A
• 信号单回路串接数 | Signal single loop serial connection number | 56
• 控制方式 | Control Mode | DMX512
• 段数变化/通道数 | Segment/Channel | 3/3
• 控制芯片 | Control chip | 智芯 HI512B4L
• 編址方式 | Addressing method | 3
• 最大投射范围 | Maximum projection range | 18M²
• 安装高度 | Installation height | 20M
• 注意 | Note | 此灯具的光源是不可替换的，当光源到其寿终时，应替换整个灯具。 此灯具的外部线缆或软线不能替换：如果软线损坏，该灯具即应报废
光源参数 | LED Data
• 光源品牌 | LED Brand | CREE
• 光源数量 | LEDs | 108PCS
光学参数 | Illumination Spec.
• 光源颜色/色温 | CCT | 2700K/ 3000K/ 4000K/ 5000K/ 5700K/ 6500K
• 配光角度(°)半角 | Beam Angle(°)FWHM | 4°
• 光通量（lm） | Typical Lumen（lm） | 19500
• K值（cd/lm） | K value | 75
• 色容差 | SDCM | ≤5
• 显色指数 | CRI | 2700K/ 3000K/ 4000K/ ≥80 (R9≥0), 5700K/ 6500K/ ≥70 (R9≥0)
机械参数 | Mechanical Info.
• 壳体材质 | Body | AL6063
• 面罩材质 | Cover | 钢化玻璃 4mm
• 灯体颜色 | Color | RAL9011
• 支架可旋转角度 | Rotation angle | 180°
• 尺寸 | Dimension | 825mm(L) x 260mm(W) x 296mm (H)
• 灯体重量 | Net Weight | 18.5kg
• 透镜材料 | Lens Material | PMMA
工作条件 | Operation Condition
• 工作温度 | Oper.Temp. | −40°C ~ +50°C
• 储存温度 | Storage Temp. | −40°C ~ +80°C
测试与认证 | Testing and certification
• 防护等级 | IP Rating | IP66
• 碰撞防护等级 | IK Rating | IK05
• 认证 | Certification | N/A
光学数据 | Intensity Distribution Diagram
4°
配件尺寸 | Accessory
• 名称 | Product Name | 遮光罩
• 材质 | Material | AL5052

## RTG260P-1X3(高压RGB）
20200818
投光灯产品规格书
规格型号： | RTG260P-1X3(高压RGB）
电气参数 | Electronic Spec.
• 操作电压 | Input Voltage | 220VAC
• 额定功率 | Power Consumption | 300W ±10%
• 漏电流 | Leakage current | Max 0.7mA
• 引线规格 | Down-Lead Specification | 3*1.0mm²橡胶线（L=350mm） 4*0.5mm² 橡胶线 （L=350mm）
• 电源单回路串接数 | Maximum serial number | N/A
• 信号单回路串接数 | Signal single loop serial connection number | 56
• 控制方式 | Control Mode | DMX512
• 段数变化/通道数 | Segment/Channel | 3/3
• 控制芯片 | Control chip | 智芯 HI512B4L
• 編址方式 | Addressing method | 3
• 最大投射范围 | Maximum projection range | 18M²
• 安装高度 | Installation height | 20M
• 注意 | Note | 此灯具的光源是不可替换的，当光源到其寿终时，应替换整个灯具。 此灯具的外部线缆或软线不能替换：如果软线损坏，该灯具即应报废
光源参数 | LED Data
• 光源品牌 | LED Brand | CREE
• 光源数量 | LEDs | 108PCS
光学参数 | Illumination Spec.
• 光源颜色/色温 | CCT | RGB
• 配光角度(°)半角 | Beam Angle(°)FWHM | 4°
• 光通量（lm） | Typical Lumen（lm） | 9000
• K值（cd/lm） | K value | 75
• 色容差 | SDCM | N/A
• 显色指数 | CRI | N/A
机械参数 | Mechanical Info.
• 壳体材质 | Body | AL6063
• 面罩材质 | Cover | 钢化玻璃 4mm
• 灯体颜色 | Color | RAL9011
• 支架可旋转角度 | Rotation angle | 180°
• 尺寸 | Dimension | 825mm(L) x 260mm(W) x 296mm (H)
• 灯体重量 | Net Weight | 18.5kg
• 透镜材料 | Lens Material | PMMA
工作条件 | Operation Condition
• 工作温度 | Oper.Temp. | −40°C ~ +50°C
• 储存温度 | Storage Temp. | −40°C ~ +80°C
测试与认证 | Testing and certification
• 防护等级 | IP Rating | IP66
• 碰撞防护等级 | IK Rating | IK05
• 认证 | Certification | N/A
光学数据 | Intensity Distribution Diagram
4°
配件尺寸 | Accessory
• 名称 | Product Name | 遮光罩
• 材质 | Material | AL5052

## RTG260P-1X3(高压RGBW）
20200818
投光灯产品规格书
规格型号： | RTG260P-1X3(高压RGBW）
电气参数 | Electronic Spec.
• 操作电压 | Input Voltage | 220VAC
• 额定功率 | Power Consumption | 300W ±10%
• 漏电流 | Leakage current | Max 0.7mA
• 引线规格 | Down-Lead Specification | 3*1.0mm²橡胶线（L=350mm） 4*0.3mm² 橡胶线 （L=350mm）
• 电源单回路串接数 | Maximum serial number | N/A
• 信号单回路串接数 | Signal single loop serial connection number | N/A
• 控制方式 | Control Mode | DMX512
• 段数变化/通道数 | Segment/Channel | 3/4
• 控制芯片 | Control chip | 智芯 HI512B4L
• 編址方式 | Addressing method | 4
• 最大投射范围 | Maximum projection range | 18M²
• 安装高度 | Installation height | 20M
• 注意 | Note | 此灯具的光源是不可替换的，当光源到其寿终时，应替换整个灯具。 此灯具的外部线缆或软线不能替换：如果软线损坏，该灯具即应报废
光源参数 | LED Data
• 光源品牌 | LED Brand | CREE
• 光源数量 | LEDs | 108PCS
光学参数 | Illumination Spec.
• 光源颜色/色温 | CCT | RGBW
• 配光角度(°)半角 | Beam Angle(°)FWHM | 4°
• 光通量（lm） | Typical Lumen（lm） | 10500
• K值（cd/lm） | K value | 75
• 色容差 | SDCM | ≤5
• 显色指数 | CRI | RGB2700K/ RGB3000K/ RGB4000K/ ≥80 (R9≥0), RGB5700K/ RGB6500K/ ≥70 (R9≥0)
机械参数 | Mechanical Info.
• 壳体材质 | Body | AL6063
• 面罩材质 | Cover | 钢化玻璃 4mm
• 灯体颜色 | Color | RAL9011
• 支架可旋转角度 | Rotation angle | 180°
• 尺寸 | Dimension | 825mm(L) x 260mm(W) x 296mm (H)
• 灯体重量 | Net Weight | 18.5kg
• 透镜材料 | Lens Material | PMMA
工作条件 | Operation Condition
• 工作温度 | Oper.Temp. | −40°C ~ +50°C
• 储存温度 | Storage Temp. | −40°C ~ +80°C
测试与认证 | Testing and certification
• 防护等级 | IP Rating | IP66
• 碰撞防护等级 | IK Rating | IK05
• 认证 | Certification | N/A
光学数据 | Intensity Distribution Diagram
4°
配件尺寸 | Accessory
• 名称 | Product Name | 遮光罩
• 材质 | Material | AL5052

## RTG260P-2X2(高压单色）
20200818
投光灯产品规格书
规格型号： | RTG260P-2X2(高压单色）
电气参数 | Electronic Spec.
• 操作电压 | Input Voltage | 220VAC
• 额定功率 | Power Consumption | 400W ±10%
• 漏电流 | Leakage current | Max 0.7mA
• 引线规格 | Down-Lead Specification | 3*1.0mm²橡胶线（L=350mm）
• 电源单回路串接数 | Maximum serial number | N/A
• 信号单回路串接数 | Signal single loop serial connection number | N/A
• 控制方式 | Control Mode | N/A
• 段数变化/通道数 | Segment/Channel | N/A
• 控制芯片 | Control chip | N/A
• 編址方式 | Addressing method | N/A
• 最大投射范围 | Maximum projection range | 18M²
• 安装高度 | Installation height | 20M
• 注意 | Note | 此灯具的光源是不可替换的，当光源到其寿终时，应替换整个灯具。 此灯具的外部线缆或软线不能替换：如果软线损坏，该灯具即应报废
光源参数 | LED Data
• 光源品牌 | LED Brand | CREE
• 光源数量 | LEDs | 144PCS
光学参数 | Illumination Spec.
• 光源颜色/色温 | CCT | 2700K/ 3000K/ 4000K/ 5000K/ 5700K/ 6500K
• 配光角度(°)半角 | Beam Angle(°)FWHM | 4°
• 光通量（lm） | Typical Lumen（lm） | 26000
• K值（cd/lm） | K value | 75
• 色容差 | SDCM | ≤5
• 显色指数 | CRI | 2700K/ 3000K/ 4000K/ ≥80 (R9≥0), 5700K/ 6500K/ ≥70 (R9≥0)
机械参数 | Mechanical Info.
• 壳体材质 | Body | AL6063
• 面罩材质 | Cover | 钢化玻璃 4mm
• 灯体颜色 | Color | RAL9011
• 支架可旋转角度 | Rotation angle | 180°
• 尺寸 | Dimension | 594mm(L) x 560mm(W) x 386mm (H)
• 灯体重量 | Net Weight | 24.5kg
• 透镜材料 | Lens Material | PMMA
工作条件 | Operation Condition
• 工作温度 | Oper.Temp. | −40°C ~ +50°C
• 储存温度 | Storage Temp. | −40°C ~ +80°C
测试与认证 | Testing and certification
• 防护等级 | IP Rating | IP66
• 碰撞防护等级 | IK Rating | IK05
• 认证 | Certification | N/A
光学数据 | Intensity Distribution Diagram
4°
配件尺寸 | Accessory
• 名称 | Product Name | 遮光罩
• 材质 | Material | AL5052

## RTG260P-2X2(高压单色控制）
20200818
投光灯产品规格书
规格型号： | RTG260P-2X2(高压单色控制）
电气参数 | Electronic Spec.
• 操作电压 | Input Voltage | 220VAC
• 额定功率 | Power Consumption | 400W ±10%
• 漏电流 | Leakage current | Max 0.7mA
• 引线规格 | Down-Lead Specification | 3*1.0mm²橡胶线（L=350mm） 4*0.3mm² 橡胶线 （L=350mm）
• 电源单回路串接数 | Maximum serial number | N/A
• 信号单回路串接数 | Signal single loop serial connection number | 42
• 控制方式 | Control Mode | DMX512
• 段数变化/通道数 | Segment/Channel | 4/3
• 控制芯片 | Control chip | 智芯 HI512B4L
• 編址方式 | Addressing method | 3
• 最大投射范围 | Maximum projection range | 18M²
• 安装高度 | Installation height | 20M
• 注意 | Note | 此灯具的光源是不可替换的，当光源到其寿终时，应替换整个灯具。 此灯具的外部线缆或软线不能替换：如果软线损坏，该灯具即应报废
光源参数 | LED Data
• 光源品牌 | LED Brand | CREE
• 光源数量 | LEDs | 144PCS
光学参数 | Illumination Spec.
• 光源颜色/色温 | CCT | 2700K/ 3000K/ 4000K/ 5000K/ 5700K/ 6500K
• 配光角度(°)半角 | Beam Angle(°)FWHM | 4°
• 光通量（lm） | Typical Lumen（lm） | 26000
• K值（cd/lm） | K value | 75
• 色容差 | SDCM | ≤5
• 显色指数 | CRI | 2700K/ 3000K/ 4000K/ ≥80 (R9≥0), 5700K/ 6500K/ ≥70 (R9≥0)
机械参数 | Mechanical Info.
• 壳体材质 | Body | AL6063
• 面罩材质 | Cover | 钢化玻璃 4mm
• 灯体颜色 | Color | RAL9011
• 支架可旋转角度 | Rotation angle | 180°
• 尺寸 | Dimension | 594mm(L) x 560mm(W) x 386mm (H)
• 灯体重量 | Net Weight | 24.5kg
• 透镜材料 | Lens Material | PMMA
工作条件 | Operation Condition
• 工作温度 | Oper.Temp. | −40°C ~ +50°C
• 储存温度 | Storage Temp. | −40°C ~ +80°C
测试与认证 | Testing and certification
• 防护等级 | IP Rating | IP66
• 碰撞防护等级 | IK Rating | IK05
• 认证 | Certification | N/A
光学数据 | Intensity Distribution Diagram
4°
配件尺寸 | Accessory
• 名称 | Product Name | 遮光罩
• 材质 | Material | AL5052

## RTG260P-2X2(高压RGB）
20200818
投光灯产品规格书
规格型号： | RTG260P-2X2(高压RGB）
电气参数 | Electronic Spec.
• 操作电压 | Input Voltage | 220VAC
• 额定功率 | Power Consumption | 400W ±10%
• 漏电流 | Leakage current | Max 0.7mA
• 引线规格 | Down-Lead Specification | 3*1.0mm²橡胶线（L=350mm） 4*0.3mm² 橡胶线 （L=350mm）
• 电源单回路串接数 | Maximum serial number | N/A
• 信号单回路串接数 | Signal single loop serial connection number | N/A
• 控制方式 | Control Mode | DMX512
• 段数变化/通道数 | Segment/Channel | 4/3
• 控制芯片 | Control chip | 智芯 HI512B4L
• 編址方式 | Addressing method | 3
• 最大投射范围 | Maximum projection range | 18M²
• 安装高度 | Installation height | 20M
• 注意 | Note | 此灯具的光源是不可替换的，当光源到其寿终时，应替换整个灯具。 此灯具的外部线缆或软线不能替换：如果软线损坏，该灯具即应报废
光源参数 | LED Data
• 光源品牌 | LED Brand | CREE
• 光源数量 | LEDs | 144PCS
光学参数 | Illumination Spec.
• 光源颜色/色温 | CCT | RGB
• 配光角度(°)半角 | Beam Angle(°)FWHM | 4°
• 光通量（lm） | Typical Lumen（lm） | 12000
• K值（cd/lm） | K value | 75
• 色容差 | SDCM | N/A
• 显色指数 | CRI | N/A
机械参数 | Mechanical Info.
• 壳体材质 | Body | AL6063
• 面罩材质 | Cover | 钢化玻璃 4mm
• 灯体颜色 | Color | RAL9011
• 支架可旋转角度 | Rotation angle | 180°
• 尺寸 | Dimension | 594mm(L) x 560mm(W) x 386mm (H)
• 灯体重量 | Net Weight | 24.5kg
• 透镜材料 | Lens Material | PMMA
工作条件 | Operation Condition
• 工作温度 | Oper.Temp. | −40°C ~ +50°C
• 储存温度 | Storage Temp. | −40°C ~ +80°C
测试与认证 | Testing and certification
• 防护等级 | IP Rating | IP66
• 碰撞防护等级 | IK Rating | IK05
• 认证 | Certification | N/A
光学数据 | Intensity Distribution Diagram
4°
配件尺寸 | Accessory
• 名称 | Product Name | 遮光罩
• 材质 | Material | AL5052

## RTG260P-2X2(高压RGBW）
20200818
投光灯产品规格书
规格型号： | RTG260P-2X2(高压RGBW）
电气参数 | Electronic Spec.
• 操作电压 | Input Voltage | 220VAC
• 额定功率 | Power Consumption | 400W ±10%
• 漏电流 | Leakage current | Max 0.7mA
• 引线规格 | Down-Lead Specification | 3*1.0mm²橡胶线（L=350mm） 4*0.5mm² 橡胶线 （L=350mm）
• 电源单回路串接数 | Maximum serial number | N/A
• 信号单回路串接数 | Signal single loop serial connection number | 32
• 控制方式 | Control Mode | DMX512
• 段数变化/通道数 | Segment/Channel | 4/4
• 控制芯片 | Control chip | 智芯 HI512B4L
• 編址方式 | Addressing method | 4
• 最大投射范围 | Maximum projection range | 18M²
• 安装高度 | Installation height | 20M
• 注意 | Note | 此灯具的光源是不可替换的，当光源到其寿终时，应替换整个灯具。 此灯具的外部线缆或软线不能替换：如果软线损坏，该灯具即应报废
光源参数 | LED Data
• 光源品牌 | LED Brand | CREE
• 光源数量 | LEDs | 144PCS
光学参数 | Illumination Spec.
• 光源颜色/色温 | CCT | RGBW
• 配光角度(°)半角 | Beam Angle(°)FWHM | 4°
• 光通量（lm） | Typical Lumen（lm） | 14000
• K值（cd/lm） | K value | 75
• 色容差 | SDCM | ≤5
• 显色指数 | CRI | RGB2700K/ RGB3000K/ RGB4000K/ ≥80 (R9≥0), RGB5700K/ RGB6500K/ ≥70 (R9≥0)
机械参数 | Mechanical Info.
• 壳体材质 | Body | AL6063
• 面罩材质 | Cover | 钢化玻璃 4mm
• 灯体颜色 | Color | RAL9011
• 支架可旋转角度 | Rotation angle | 180°
• 尺寸 | Dimension | 594mm(L) x 560mm(W) x 386mm (H)
• 灯体重量 | Net Weight | 24.5kg
• 透镜材料 | Lens Material | PMMA
工作条件 | Operation Condition
• 工作温度 | Oper.Temp. | −40°C ~ +50°C
• 储存温度 | Storage Temp. | −40°C ~ +80°C
测试与认证 | Testing and certification
• 防护等级 | IP Rating | IP66
• 碰撞防护等级 | IK Rating | IK05
• 认证 | Certification | N/A
光学数据 | Intensity Distribution Diagram
4°
配件尺寸 | Accessory
• 名称 | Product Name | 遮光罩
• 材质 | Material | AL5052

## RTG260P-2X3(高压单色）
20200818
投光灯产品规格书
规格型号： | RTG260P-2X3(高压单色）
电气参数 | Electronic Spec.
• 操作电压 | Input Voltage | 220VAC
• 额定功率 | Power Consumption | 600W ±10%
• 漏电流 | Leakage current | Max 0.7mA
• 引线规格 | Down-Lead Specification | 3*1.0mm²橡胶线（L=350mm）
• 电源单回路串接数 | Maximum serial number | N/A
• 信号单回路串接数 | Signal single loop serial connection number | N/A
• 控制方式 | Control Mode | N/A
• 段数变化/通道数 | Segment/Channel | N/A
• 控制芯片 | Control chip | N/A
• 編址方式 | Addressing method | N/A
• 最大投射范围 | Maximum projection range | 18M²
• 安装高度 | Installation height | 20M
• 注意 | Note | 此灯具的光源是不可替换的，当光源到其寿终时，应替换整个灯具。 此灯具的外部线缆或软线不能替换：如果软线损坏，该灯具即应报废
光源参数 | LED Data
• 光源品牌 | LED Brand | CREE
• 光源数量 | LEDs | 216PCS
光学参数 | Illumination Spec.
• 光源颜色/色温 | CCT | 2700K/ 3000K/ 4000K/ 5000K/ 5700K/ 6500K
• 配光角度(°)半角 | Beam Angle(°)FWHM | 4°
• 光通量（lm） | Typical Lumen（lm） | 39000
• K值（cd/lm） | K value | 75
• 色容差 | SDCM | ≤5
• 显色指数 | CRI | 2700K/ 3000K/ 4000K/ ≥80 (R9≥0), 5700K/ 6500K/ ≥70 (R9≥0)
机械参数 | Mechanical Info.
• 壳体材质 | Body | AL6063
• 面罩材质 | Cover | 钢化玻璃 4mm
• 灯体颜色 | Color | RAL9011
• 支架可旋转角度 | Rotation angle | 135°
• 尺寸 | Dimension | 849mm(L) x 560mm(W) x 386mm (H)
• 灯体重量 | Net Weight | 38.5kg
• 透镜材料 | Lens Material | PMMA
工作条件 | Operation Condition
• 工作温度 | Oper.Temp. | −40°C ~ +50°C
• 储存温度 | Storage Temp. | −40°C ~ +80°C
测试与认证 | Testing and certification
• 防护等级 | IP Rating | IP66
• 碰撞防护等级 | IK Rating | IK05
• 认证 | Certification | N/A
光学数据 | Intensity Distribution Diagram
4°
配件尺寸 | Accessory
• 名称 | Product Name | 遮光罩
• 材质 | Material | AL5052

## RTG260P-2X3(高压单色控制）
20200818
投光灯产品规格书
规格型号： | RTG260P-2X3(高压单色控制）
电气参数 | Electronic Spec.
• 操作电压 | Input Voltage | 220VAC
• 额定功率 | Power Consumption | 600W ±10%
• 漏电流 | Leakage current | Max 0.7mA
• 引线规格 | Down-Lead Specification | 3*1.0mm²橡胶线（L=350mm） 4*0.3mm² 橡胶线 （L=350mm）
• 电源单回路串接数 | Maximum serial number | N/A
• 信号单回路串接数 | Signal single loop serial connection number | N/A
• 控制方式 | Control Mode | DMX512
• 段数变化/通道数 | Segment/Channel | 6/3
• 控制芯片 | Control chip | 智芯 HI512B4L
• 編址方式 | Addressing method | 3
• 最大投射范围 | Maximum projection range | 18M²
• 安装高度 | Installation height | 20M
• 注意 | Note | 此灯具的光源是不可替换的，当光源到其寿终时，应替换整个灯具。 此灯具的外部线缆或软线不能替换：如果软线损坏，该灯具即应报废
光源参数 | LED Data
• 光源品牌 | LED Brand | CREE
• 光源数量 | LEDs | 216PCS
光学参数 | Illumination Spec.
• 光源颜色/色温 | CCT | 2700K/ 3000K/ 4000K/ 5000K/ 5700K/ 6500K
• 配光角度(°)半角 | Beam Angle(°)FWHM | 4°
• 光通量（lm） | Typical Lumen（lm） | 39000
• K值（cd/lm） | K value | 75
• 色容差 | SDCM | ≤5
• 显色指数 | CRI | 2700K/ 3000K/ 4000K/ ≥80 (R9≥0), 5700K/ 6500K/ ≥70 (R9≥0)
机械参数 | Mechanical Info.
• 壳体材质 | Body | AL6063
• 面罩材质 | Cover | 钢化玻璃 4mm
• 灯体颜色 | Color | RAL9011
• 支架可旋转角度 | Rotation angle | 135°
• 尺寸 | Dimension | 849mm(L) x 560mm(W) x 386mm (H)
• 灯体重量 | Net Weight | 38.5kg
• 透镜材料 | Lens Material | PMMA
工作条件 | Operation Condition
• 工作温度 | Oper.Temp. | −40°C ~ +50°C
• 储存温度 | Storage Temp. | −40°C ~ +80°C
测试与认证 | Testing and certification
• 防护等级 | IP Rating | IP66
• 碰撞防护等级 | IK Rating | IK05
• 认证 | Certification | N/A
光学数据 | Intensity Distribution Diagram
4°
配件尺寸 | Accessory
• 名称 | Product Name | 遮光罩
• 材质 | Material | AL5052

## RTG260P-2X3(高压RGB）
20200818
投光灯产品规格书
规格型号： | RTG260P-2X3(高压RGB）
电气参数 | Electronic Spec.
• 操作电压 | Input Voltage | 220VAC
• 额定功率 | Power Consumption | 600W ±10%
• 漏电流 | Leakage current | Max 0.7mA
• 引线规格 | Down-Lead Specification | 3*1.0mm²橡胶线（L=350mm） 4*0.3mm² 橡胶线 （L=350mm）
• 电源单回路串接数 | Maximum serial number | N/A
• 信号单回路串接数 | Signal single loop serial connection number | 28
• 控制方式 | Control Mode | DMX512
• 段数变化/通道数 | Segment/Channel | 6/3
• 控制芯片 | Control chip | 智芯 HI512B4L
• 編址方式 | Addressing method | 3
• 最大投射范围 | Maximum projection range | 18M²
• 安装高度 | Installation height | 20M
• 注意 | Note | 此灯具的光源是不可替换的，当光源到其寿终时，应替换整个灯具。 此灯具的外部线缆或软线不能替换：如果软线损坏，该灯具即应报废
光源参数 | LED Data
• 光源品牌 | LED Brand | CREE
• 光源数量 | LEDs | 216PCS
光学参数 | Illumination Spec.
• 光源颜色/色温 | CCT | RGB
• 配光角度(°)半角 | Beam Angle(°)FWHM | 4°
• 光通量（lm） | Typical Lumen（lm） | 18000
• K值（cd/lm） | K value | 75
• 色容差 | SDCM | N/A
• 显色指数 | CRI | N/A
机械参数 | Mechanical Info.
• 壳体材质 | Body | AL6063
• 面罩材质 | Cover | 钢化玻璃 4mm
• 灯体颜色 | Color | RAL9011
• 支架可旋转角度 | Rotation angle | 135°
• 尺寸 | Dimension | 849mm(L) x 560mm(W) x 386mm (H)
• 灯体重量 | Net Weight | 38.5kg
• 透镜材料 | Lens Material | PMMA
工作条件 | Operation Condition
• 工作温度 | Oper.Temp. | −40°C ~ +50°C
• 储存温度 | Storage Temp. | −40°C ~ +80°C
测试与认证 | Testing and certification
• 防护等级 | IP Rating | IP66
• 碰撞防护等级 | IK Rating | IK05
• 认证 | Certification | N/A
光学数据 | Intensity Distribution Diagram
4°
配件尺寸 | Accessory
• 名称 | Product Name | 遮光罩
• 材质 | Material | AL5052

## RTG260P-2X3(高压RGBW）
20200818
投光灯产品规格书
规格型号： | RTG260P-2X3(高压RGBW）
电气参数 | Electronic Spec.
• 操作电压 | Input Voltage | 220VAC
• 额定功率 | Power Consumption | 600W ±10%
• 漏电流 | Leakage current | Max 0.7mA
• 引线规格 | Down-Lead Specification | 3*1.0mm²橡胶线（L=350mm） 4*0.3mm² 橡胶线 （L=350mm）
• 电源单回路串接数 | Maximum serial number | N/A
• 信号单回路串接数 | Signal single loop serial connection number | 21
• 控制方式 | Control Mode | DMX512
• 段数变化/通道数 | Segment/Channel | 6/4
• 控制芯片 | Control chip | 智芯 HI512B4L
• 編址方式 | Addressing method | 4
• 最大投射范围 | Maximum projection range | 18M²
• 安装高度 | Installation height | 20M
• 注意 | Note | 此灯具的光源是不可替换的，当光源到其寿终时，应替换整个灯具。 此灯具的外部线缆或软线不能替换：如果软线损坏，该灯具即应报废
光源参数 | LED Data
• 光源品牌 | LED Brand | CREE
• 光源数量 | LEDs | 216PCS
光学参数 | Illumination Spec.
• 光源颜色/色温 | CCT | RGBW
• 配光角度(°)半角 | Beam Angle(°)FWHM | 4°
• 光通量（lm） | Typical Lumen（lm） | 21000
• K值（cd/lm） | K value | 75
• 色容差 | SDCM | ≤5
• 显色指数 | CRI | RGB2700K/ RGB3000K/ RGB4000K/ ≥80 (R9≥0), RGB5700K/ RGB6500K/ ≥70 (R9≥0)
机械参数 | Mechanical Info.
• 壳体材质 | Body | AL6063
• 面罩材质 | Cover | 钢化玻璃 4mm
• 灯体颜色 | Color | RAL9011
• 支架可旋转角度 | Rotation angle | 135°
• 尺寸 | Dimension | 849mm(L) x 560mm(W) x 386mm (H)
• 灯体重量 | Net Weight | 38.5kg
• 透镜材料 | Lens Material | PMMA
工作条件 | Operation Condition
• 工作温度 | Oper.Temp. | −40°C ~ +50°C
• 储存温度 | Storage Temp. | −40°C ~ +80°C
测试与认证 | Testing and certification
• 防护等级 | IP Rating | IP66
• 碰撞防护等级 | IK Rating | IK05
• 认证 | Certification | N/A
光学数据 | Intensity Distribution Diagram
4°
配件尺寸 | Accessory
• 名称 | Product Name | 遮光罩
• 材质 | Material | AL5052

## RTG260P-3X3(高压单色）
20200818
投光灯产品规格书
规格型号： | RTG260P-3X3(高压单色）
电气参数 | Electronic Spec.
• 操作电压 | Input Voltage | 220VAC
• 额定功率 | Power Consumption | 900W ±10%
• 漏电流 | Leakage current | Max 0.7mA
• 引线规格 | Down-Lead Specification | 3*1.0mm²橡胶线（L=350mm）
• 电源单回路串接数 | Maximum serial number | N/A
• 信号单回路串接数 | Signal single loop serial connection number | N/A
• 控制方式 | Control Mode | N/A
• 段数变化/通道数 | Segment/Channel | N/A
• 控制芯片 | Control chip | N/A
• 編址方式 | Addressing method | N/A
• 最大投射范围 | Maximum projection range | 18M²
• 安装高度 | Installation height | 20M
• 注意 | Note | 此灯具的光源是不可替换的，当光源到其寿终时，应替换整个灯具。 此灯具的外部线缆或软线不能替换：如果软线损坏，该灯具即应报废
光源参数 | LED Data
• 光源品牌 | LED Brand | CREE
• 光源数量 | LEDs | 324PCS
光学参数 | Illumination Spec.
• 光源颜色/色温 | CCT | 2700K/ 3000K/ 4000K/ 5000K/ 5700K/ 6500K
• 配光角度(°)半角 | Beam Angle(°)FWHM | 4°
• 光通量（lm） | Typical Lumen（lm） | 58500
• K值（cd/lm） | K value | 75
• 色容差 | SDCM | ≤5
• 显色指数 | CRI | 2700K/ 3000K/ 4000K/ ≥80 (R9≥0), 5700K/ 6500K/ ≥70 (R9≥0)
机械参数 | Mechanical Info.
• 壳体材质 | Body | AL6063
• 面罩材质 | Cover | 钢化玻璃 4mm
• 灯体颜色 | Color | RAL9011
• 支架可旋转角度 | Rotation angle | 150°
• 尺寸 | Dimension | 849mm(L) x 860mm(W) x 560mm (H)
• 灯体重量 | Net Weight | 68.5kg
• 透镜材料 | Lens Material | PMMA
工作条件 | Operation Condition
• 工作温度 | Oper.Temp. | −40°C ~ +50°C
• 储存温度 | Storage Temp. | −40°C ~ +80°C
测试与认证 | Testing and certification
• 防护等级 | IP Rating | IP66
• 碰撞防护等级 | IK Rating | IK05
• 认证 | Certification | N/A
光学数据 | Intensity Distribution Diagram
4°
配件尺寸 | Accessory
• 名称 | Product Name | 遮光罩
• 材质 | Material | AL5052

## RTG260P-3X3(高压单色控制）
20200818
投光灯产品规格书
规格型号： | RTG260P-3X3(高压单色控制）
电气参数 | Electronic Spec.
• 操作电压 | Input Voltage | 220VAC
• 额定功率 | Power Consumption | 900W ±10%
• 漏电流 | Leakage current | Max 0.7mA
• 引线规格 | Down-Lead Specification | 3*1.0mm²橡胶线（L=350mm） 4*0.3mm² 橡胶线 （L=350mm）
• 电源单回路串接数 | Maximum serial number | N/A
• 信号单回路串接数 | Signal single loop serial connection number | 18
• 控制方式 | Control Mode | DMX512
• 段数变化/通道数 | Segment/Channel | 9/3
• 控制芯片 | Control chip | 智芯 HI512B4L
• 編址方式 | Addressing method | 3
• 最大投射范围 | Maximum projection range | 18M²
• 安装高度 | Installation height | 20M
• 注意 | Note | 此灯具的光源是不可替换的，当光源到其寿终时，应替换整个灯具。 此灯具的外部线缆或软线不能替换：如果软线损坏，该灯具即应报废
光源参数 | LED Data
• 光源品牌 | LED Brand | CREE
• 光源数量 | LEDs | 324PCS
光学参数 | Illumination Spec.
• 光源颜色/色温 | CCT | 2700K/ 3000K/ 4000K/ 5000K/ 5700K/ 6500K
• 配光角度(°)半角 | Beam Angle(°)FWHM | 4°
• 光通量（lm） | Typical Lumen（lm） | 58500
• K值（cd/lm） | K value | 75
• 色容差 | SDCM | ≤5
• 显色指数 | CRI | 2700K/ 3000K/ 4000K/ ≥80 (R9≥0), 5700K/ 6500K/ ≥70 (R9≥0)
机械参数 | Mechanical Info.
• 壳体材质 | Body | AL6063
• 面罩材质 | Cover | 钢化玻璃 4mm
• 灯体颜色 | Color | RAL9011
• 支架可旋转角度 | Rotation angle | 150°
• 尺寸 | Dimension | 849mm(L) x 860mm(W) x 560mm (H)
• 灯体重量 | Net Weight | 68.5kg
• 透镜材料 | Lens Material | PMMA
工作条件 | Operation Condition
• 工作温度 | Oper.Temp. | −40°C ~ +50°C
• 储存温度 | Storage Temp. | −40°C ~ +80°C
测试与认证 | Testing and certification
• 防护等级 | IP Rating | IP66
• 碰撞防护等级 | IK Rating | IK05
• 认证 | Certification | N/A
光学数据 | Intensity Distribution Diagram
4°
配件尺寸 | Accessory
• 名称 | Product Name | 遮光罩
• 材质 | Material | AL5052

## RTG260P-3X3(高压RGB）
20200818
投光灯产品规格书
规格型号： | RTG260P-3X3(高压RGB）
电气参数 | Electronic Spec.
• 操作电压 | Input Voltage | 220VAC
• 额定功率 | Power Consumption | 900W ±10%
• 漏电流 | Leakage current | Max 0.7mA
• 引线规格 | Down-Lead Specification | 3*1.0mm²橡胶线（L=350mm） 4*0.3mm² 橡胶线 （L=350mm）
• 电源单回路串接数 | Maximum serial number | N/A
• 信号单回路串接数 | Signal single loop serial connection number | 18
• 控制方式 | Control Mode | DMX512
• 段数变化/通道数 | Segment/Channel | 9/3
• 控制芯片 | Control chip | 智芯 HI512B4L
• 編址方式 | Addressing method | 3
• 最大投射范围 | Maximum projection range | 18M²
• 安装高度 | Installation height | 20M
• 注意 | Note | 此灯具的光源是不可替换的，当光源到其寿终时，应替换整个灯具。 此灯具的外部线缆或软线不能替换：如果软线损坏，该灯具即应报废
光源参数 | LED Data
• 光源品牌 | LED Brand | CREE
• 光源数量 | LEDs | 324PCS
光学参数 | Illumination Spec.
• 光源颜色/色温 | CCT | RGB
• 配光角度(°)半角 | Beam Angle(°)FWHM | 4°
• 光通量（lm） | Typical Lumen（lm） | 27000
• K值（cd/lm） | K value | 75
• 色容差 | SDCM | N/A
• 显色指数 | CRI | N/A
机械参数 | Mechanical Info.
• 壳体材质 | Body | AL6063
• 面罩材质 | Cover | 钢化玻璃 4mm
• 灯体颜色 | Color | RAL9011
• 支架可旋转角度 | Rotation angle | 150°
• 尺寸 | Dimension | 849mm(L) x 860mm(W) x 560mm (H)
• 灯体重量 | Net Weight | 68.5kg
• 透镜材料 | Lens Material | PMMA
工作条件 | Operation Condition
• 工作温度 | Oper.Temp. | −40°C ~ +50°C
• 储存温度 | Storage Temp. | −40°C ~ +80°C
测试与认证 | Testing and certification
• 防护等级 | IP Rating | IP66
• 碰撞防护等级 | IK Rating | IK05
• 认证 | Certification | N/A
光学数据 | Intensity Distribution Diagram
4°
配件尺寸 | Accessory
• 名称 | Product Name | 遮光罩
• 材质 | Material | AL5052

## RTG260P-3X3(高压RGBW）
20200818
投光灯产品规格书
规格型号： | RTG260P-3X3(高压RGBW）
电气参数 | Electronic Spec.
• 操作电压 | Input Voltage | 220VAC
• 额定功率 | Power Consumption | 900W ±10%
• 漏电流 | Leakage current | Max 0.7mA
• 引线规格 | Down-Lead Specification | 3*1.0mm²橡胶线（L=350mm） 4*0.3mm² 橡胶线 （L=350mm）
• 电源单回路串接数 | Maximum serial number | NA
• 信号单回路串接数 | Signal single loop serial connection number | 14
• 控制方式 | Control Mode | DMX512
• 段数变化/通道数 | Segment/Channel | 9/4
• 控制芯片 | Control chip | 智芯 HI512B4L
• 編址方式 | Addressing method | 4
• 最大投射范围 | Maximum projection range | 18M²
• 安装高度 | Installation height | 20M
• 注意 | Note | 此灯具的光源是不可替换的，当光源到其寿终时，应替换整个灯具。 此灯具的外部线缆或软线不能替换：如果软线损坏，该灯具即应报废
光源参数 | LED Data
• 光源品牌 | LED Brand | CREE
• 光源数量 | LEDs | 324PCS
光学参数 | Illumination Spec.
• 光源颜色/色温 | CCT | RGBW
• 配光角度(°)半角 | Beam Angle(°)FWHM | 4°
• 光通量（lm） | Typical Lumen（lm） | 31500
• K值（cd/lm） | K value | 75
• 色容差 | SDCM | ≤5
• 显色指数 | CRI | RGB2700K/ RGB3000K/ RGB4000K/ ≥80 (R9≥0), RGB5700K/ RGB6500K/ ≥70 (R9≥0)
机械参数 | Mechanical Info.
• 壳体材质 | Body | AL6063
• 面罩材质 | Cover | 钢化玻璃 4mm
• 灯体颜色 | Color | RAL9011
• 支架可旋转角度 | Rotation angle | 150°
• 尺寸 | Dimension | 849mm(L) x 860mm(W) x 560mm (H)
• 灯体重量 | Net Weight | 68.5kg
• 透镜材料 | Lens Material | PMMA
工作条件 | Operation Condition
• 工作温度 | Oper.Temp. | −40°C ~ +50°C
• 储存温度 | Storage Temp. | −40°C ~ +80°C
测试与认证 | Testing and certification
• 防护等级 | IP Rating | IP66
• 碰撞防护等级 | IK Rating | IK05
• 认证 | Certification | N/A
光学数据 | Intensity Distribution Diagram
4°
配件尺寸 | Accessory
• 名称 | Product Name | 遮光罩
• 材质 | Material | AL5052